## Parameter Eingabe & Belastungen
Eingangsparameter zur Bemessung des HBV-Einfeldträgers:
Systemabmessungen:
Feldlänge: |  | 7.5 | m
Höhe Betonquerschnitt: |  | 10 | cm
Höhe Holzquerschnitt: |  | 20 | cm
Kerventiefe: |  | 2 | cm
Länge der Kerve/Betonnocke: |  | 15 | cm
Materialeigenschaften:
Druckfestigkeitsklasse Beton: |  | C30/37
Festigkeitsklasse Holz: |  | NH C24
Quelle: Schänzlin, J.: Eurocode 5:2022 - Zur Bemessung von Holz‐Beton‐Verbunddecken. In: Tagungsband Karlsruher Tage 2018 - Holzbau. Forschung für die Praxis. Karlsruhe, 04. Oktober - 05. Oktober 2018 (2018), S. 85-103.
Zementklasse: |  | N
Belastungen pro Meter Feldlänge:
ständige Lasten:
Eigengewicht:
Betonquerschnitt: |  | 2.5 | kN/m
Holzquerschnitt: |  | 0.84 | kN/m
(Das Eigengewicht wird von RStab automatisch berücksichtigt.)
aus Ausbau:
Dämmstoff: |  | Hartschaum XPS
Dämmstoffstärke: |  | 10 | cm
Dämmschicht: |  |  |  | 0.045 | kN/m
Estrich: |  | Zementestrich
Estrichstärke: |  | 10 | cm
Estrichschicht: |  |  |  | 2.2 | kN/m
Bodenbelag: |  | Kunststoffbelag
|  |  |  | 0.15 | kN/m
Ständige Last aus Ausbau: |  |  |  | 2.395 | kN/m
(Die Lastannahmen aus Ausbau sind im Arbeitsblatt "Daten" einzusehen oder im Anhang
gemäß DIN EN 1991-1-1/NA. A.18)
Quelle: Eigene Darstellung
nicht-ständige Lasten:
Nutzlasten nach Kategorien:
Kategorie: |  | A2
|  |  |  | 1.5 | kN/m
| KLED: | mittel
(bei der Bemessung des Holzquerschnitts zu berücksichtigen)
Hinweis: Lotrechte Nutzlasten nach Kategorien nach DIN EN 1991-1-1/NA, Tab. 6.1 DE
Lasten aus leichten Trennwänden:
Last der nicht-tragenden Wand: |  | … < 3 kN/m
Trennwandzuschlag: |  |  |  | 0.8 | kN/m
(Trennwandzuschlag nach DIN EN 1991-1-1/NA, 6.3.1.2)
Quelle: DIN EN 1991-1-1/NA, Tab. 6.1 DE
Endkriechzahl des Beton zur Erfassung des Kriechverhaltens:
Die Endkriechzahl wird nach DIN EN 1992-1-1, 3.1.4 Bild 3.1 a) unter Berücksichtigung der nötigen Rahmenbedingungen ermittelt:
Betonalter bei Belastungsbeginn t0: |  | 28 | Tage
Druckfestigkeitsklasse Beton: |  | C30/37
Zementklasse: |  | N
wirksame Querschnittsdicke h0: |  | 200 | mm
Endkriechzahl φ: |  | 2.4
Quelle: DIN EN 1992-1-1, 3.1.4 Bild 3.1 a)

## Parameter Langzeitverhalten
Das Langzeitverhalten wird über die Lastfälle LF2 und LF4 berücksichtigt. Hier werden folgende Parameter, wie in der Dokumentation beschrieben, ergänzt:
Einfluss des Schwindens | [6 empty] | Einfluss des Kriechens
Generierung einer Ersatzbelastung in Form einer Temperaturdifferenz, zur Berücksichtigung der Schwindeinflüsse im Obergurt: | [6 empty] | Zur Reduktion der E-Moduli wird ein Reduktionsfaktor ermittelt, der das Kriechen des Holzes und des Betons berücksichtigt. Diese Faktoren muss dann bei RStab in dem entsprechenden Lastfall eingefügt werden. (nach CEN/TS, DIN EN 1995-1-1)
gewählter Beton: |  |  | C30/37 | mit fck= | 30 | N/mm2
[7 empty] | Modifikation des E-Moduls: Beton |  |  |  | Modifikation des E-Moduls: Holz
Höhe des Betonquerschnitts: |  |  | 10 | cm
fiktive Temperaturänderung: |  |  |  | = | 38.15 | K | Modifikationsfaktor: |  | = | 0.34257 | Modifikationsfaktor: | = | 0.55567
[7 empty] | Lastfaktor: |  | = | 0.79963 | Lastfaktor: | = | 0.79963
Gesamtschwinddehnung εcs= |  |  |  | = | 0.3815 | ‰
[6 empty] | (Ein negativer Wert bedeutet eine Abkühlung an der Oberseite der Platte) | Nutzungsklasse: | A2 | ψ2= | 0.3 | Visco-elastischer Kriechanteil: | = | 0.6
|  |  |  | mit: αT= | 1e-05 | 1/K
[11 empty] | Mechano-Sorptiver Kriechanteil: | = | 0.4
mit:
Trocknungs-schwinddehnung: |  |  |  | εcd= | 0.3315 | ‰
[7 empty] | Endkriechzahl des verwendeten Betonquerschnitt: |  | ϕ= | 2.4
| mit: | wirksame Querschnittsdicke h0= |  |  | 200 | mm
|  |  |  | kh= | 0.85
|  |  |  | εcd,0= | 0.39 | ‰
Für beheizte Innenräume mit einer rel. Luftfeuchte von 50% (entsprechend NKL 1)
|  |  |  | βds= | 1
Für die Annahme von t=∞
Autogene Schwinddehnung:
|  |  |  | εca= | 0.05 | ‰
Δ𝑇=𝜀_𝑐𝑠/𝛼_𝑇

## Bemessung der Kerve
Bemessung der Verbindung zwischen Beton- und Holzquerschnitt:
Maximale Querkraft in der jeweils höchstbelasteten Kerve:
Belastung |  |  | max Vz [kN] | Position
Lastkombination 1: | 1,35*LF1 |  | 116.08 | Kerve 1 - Rechts
Lastkombination 2: | 1,35*LF2 |  | 107.26 | Kerve 2 - Rechts
Lastkombination 3: | 1,35*LF1+1,5*LF3 |  | 157.42 | Kerve 1 - Rechts
Lastkombination 6: | 1,35*LF2+1,5*LF4 |  | 147.95 | Kerve 2 - Rechts
Bemessungswert Fv,Ed: | Lastkombination 3: |  | 157.42 | kN
Für die Tragfähigkeit der Kerve werden die möglichen Versagensmodi in den Bemessungsgleichungen abgebildet:
Ermittlung des Bemessungswertes der Abscherbeanspruchbarkeit in der Fuge:
|  |  | a) Abscheren der Betonnocke | [5 empty] | FRd,a) = | 403.92 | kN
|  |  | b) Druckversagen der Kervenflanke im Beton | [5 empty] | FRd,b) = | 340 | kN
|  |  | c) Schubversagen des Vorholzes | [5 empty] | FRd,c) = | 196.8 | kN
|  |  | d)Druckversagen der Kervenflanke im Holz (wobei maximal das 8‐fache der Kerventiefe als Vorholz angesetzt werden darf) | [5 empty] | FRd,d) = | 258.3 | kN
Ermittlung des Bemessungswertes der ergänzenden Abhebesicherung:
|  | = | F↑,d = | 52.4733 | kN/m Deckenbreite
|  |  | F↑,k = F↑,d* γM/kmod = | 85.3225 | kN/m Deckenbreite
gewählte Schraube: | RAPID® Komprex 10/160 |  | Ausziehwiderstand: |  |  | Fax,R,k = | 11 | kN/Schraube
Zulassung: ETA-12/0373
[6 empty] | Abstand zwischen den Schrauben: | 12.8923 | cm
a) Abscheren der Betonnocke | [6 empty] | b) Druckversagen der Kervenflanke im Beton | [5 empty] | c) Schubversagen des Vorholzes | [5 empty] | d)Druckversagen der Kervenflanke im Holz
|  |  | FRd,a) = | 403.92 | kN |  |  |  |  | FRd,b) = | 340 | kN |  |  |  | FRd,c) = | 196.8 | kN |  |  |  | FRd,d) = | 258.3 | kN
mit: | [6 empty] | mit: | C30/37 |  |  |  |  | mit: | NH C24 |  |  |  |  | mit: | NH C24
fv,c,d | Bemessungswert der "Schubfestigkeit" des Betons | [5 empty] | fcd | Bemessungswert der Druckfestigkeit des Betons |  |  |  |  | fv,d | Bemessungswert der Schubfestigkeit des Holzes |  |  |  |  | fh,d | Bemessungswert der Druckfestigkeit des Holzes an der Kervenflanke
[7 empty] | fcd = | 17 | N/mm2 | [7 empty] | kmod/γM | [5 empty] | kmod/γM
|  | mit: | v | Reduktionsfaktor der Tragfähigkeit zur Berücksichtigung der Risse im Beton bei einer Schubbeanspruchung | [8 empty] | fv,k = | 2 | N/mm2 |  | 0.615 |  | fh,k = | 21 | N/mm2 |  | 0.615
[13 empty] | fv,d = | fv,k*(kmod/γM)= | 1.23 | N/mm2 |  |  | fv,d = | fv,k*(kmod/γM)= | 12.915 | N/mm2
[7 empty] | bN | Breite der Kerve (in diesem Fall 1,00m) |  |  |  |  | bN | Breite der Kerve (in diesem Fall 1,00m) |  |  |  |  | bN | Breite der Kerve (in diesem Fall 1,00m)
|  |  |  | = | 0.528
[7 empty] | bN = | 1 | m |  |  |  | bN = | 1 | m |  |  |  | bN = | 1 | m
|  |  | cot(θ) = | 3
(nach DIN EN 1992-1-1, 6.2.3; 1,0 < θ < 3,0)
[7 empty] | hN | Höhe der Betonnocke |  |  |  |  | lv | Vorholzlänge | (max. Wert der Vorholzlänge=8*hN) |  |  |  | hN | Höhe der Kerve
[7 empty] | hN = | 0.02 | m |  |  |  | lv = | 0.33254 | m | max lv = | 0.16 | m | hN = | 0.02 | m
(nach CEN/TC 250/SC 5 N1189)
|  |  | θ = | 0.13255 | [8 empty] | lS | Länge des Holzes zwischen den Kerven
|  |  | cot(θ) = | 7.5
[13 empty] | lS = | 0.62844 | m
|  |  | tan(θ) = | 0.33333 | = 1/cot(θ)
fv,c,d = | 2.6928 | N/mm2
bN | Breite der Kerve (in diesem Fall 1,00m)
bN = | 1 | m
lN | Länge der Betonnocke
lN = | 0.15 | m

## Mindestbewehrung Beton
Bemessung des Betonquerschnitts hinsichtlich Robustheit und Begrenzung der Rissbreiten:
Robustheitsbewehrung As,rob (nach EC2-1-1, 9.2.1.1 (1)): | [6 empty] | Mindestbewehrung As,min zur Begrenzung der Rissbreiten (nach CEN/TC 250/SC 5 N1189:2020):
(Bemessungsrelevanter Bereich: Auflager bis Kerve 1)
gewählter Beton: |  |  | C30/37 | mit fctm= | 2.9 | N/mm2
Querschnittsfläche des Betonquerschnitts: |  |  |  | Ac= | 0.1 | m2
|  |  |  | = | 1.3954 | cm2
mit:
Normalkraft: |  |  | N= | 0.03 | kN
Rissmoment:
(unter Berücksichtigung der Normalkraft)
|  |  | = | 4.8328 | kNm
Rissmoment: |  |  | = | 4.8328 | kNm
Mittlere Betonzugfestigkeit: |  |  | fctm= | 2.9 | MN/m2
Widerstandsmoment: |  |  | wy= | 0.0016667 | m3
Quelle: CEN/TC 250/SC 5 N1189:2020 Table 9.1
Hebelarm der inneren Kräfte: |  |  | = | 6.93 | cm
Statische Höhe: |  |  | d= | 7.7 | cm
mit: | cnom= | 20 | mm
| Øs= | 6 | mm
(Die Betondeckung ist nur bei Verwendung der Expositionsklasse XC1 gültig. Bei Verwendung anderer Expositionsklassen ist diese anzupassen!)
Abstand Mindestbewehrung zur Schwerachse:
|  |  | zs= | 1.5 | cm

## Formel-Parameter
| Parameter | Einheitentyp | Wert | Einheit | Formel | Wertebereich | Kommentar
1 | Feldlänge | Länge | 7.5 | m |  |  | Die maximale Feldlänge liegt bei 11m
2 | HöheBeton | Länge | 10 | cm |  |  | Die Betonplatte sollte zwischen 5 cm - 30 cm dick sein.
3 | HöheHolz | Länge | 20 | cm |  |  | Das Brettstapelholzelement sollte etwa 60% der Gesamtquerschnittshöhe einnehmen.
4 | Kerventiefe | Länge | 2 | cm |  |  | Die Tiefe der Kerve sollte entweder 2 cm oder 3 cm betragen.
5

## Schnittgrößen an den Kerven
Schnittgrößen in den einzelnen Kerven:
(nach Lastfällen/Lastkombinationen sortiert)
Lastkombination 1: |  | 1,35*LF1 |  |  |  |  | Lastkombination 2: |  | 1,35*LF2 |  |  |  |  | Lastkombination 3: |  | 1,35*LF1+1,5*LF3 |  |  |  |  | Lastkombination 6: |  | 1,35*LF2+1,5*LF4
|  | (Eigengewicht zum Zeitpunkt t=0) | [6 empty] | (Eigengewicht zum Zeitpunkt t=∞) | [6 empty] | (Eigengewicht und Nutzlast zum Zeitpunkt t=0) | [6 empty] | (Eigengewicht und Nutzlast zum Zeitpunkt t=∞)
|  | Stab | Knoten | Kräfte [kN] |  | Momente [kNm] |  |  | Stab | Knoten | Kräfte [kN] |  | Momente [kNm] |  |  | Stab | Knoten | Kräfte [kN] |  | Momente [kNm] |  |  | Stab | Knoten | Kräfte [kN] |  | Momente [kNm]
Position |  | Nr. | Nr. | N | Vz | My | Position |  | Nr. | Nr. | N | Vz | My | Position |  | Nr. | Nr. | N | Vz | My | Position |  | Nr. | Nr. | N | Vz | My
Kerve 1 - Links | Obergurt | 344 | 223 | -0.2 | -116.08 | 5.8 | Kerve 1 - Links | Obergurt | 343 | 111 | -1.33 | -65.08 | 3.25 | Kerve 1 - Links | Obergurt | 344 | 223 | -0.28 | -157.41 | 7.87 | Kerve 1 - Links | Obergurt | 344 | 223 | -1.83 | -106.23 | 5.31
Kerve 1 - Links |  |  | 224 | -0.15 | -116.08 | 0 | Kerve 1 - Links |  |  | 222 | -1.31 | -65.08 | 0 | Kerve 1 - Links |  |  | 224 | -0.2 | -157.41 | 0 | Kerve 1 - Links |  |  | 224 | -1.79 | -106.23 | 0
Kerve 1 - Links |  |  | Max N | -0.15 | -116.08 | 0 | Kerve 1 - Links |  |  | Max N | -1.31 | -65.08 | 0 | Kerve 1 - Links |  |  | Max N | -0.2 | -157.41 | 0 | Kerve 1 - Links |  |  | Max N | -1.79 | -106.23 | 0
Kerve 1 - Links |  |  | Min N | -0.2 | -116.08 | 5.8 | Kerve 1 - Links |  |  | Min N | -1.33 | -65.08 | 3.25 | Kerve 1 - Links |  |  | Min N | -0.28 | -157.41 | 7.87 | Kerve 1 - Links |  |  | Min N | -1.83 | -106.23 | 5.31
Kerve 1 - Links |  |  | Max Vz | -0.2 | -116.08 | 5.8 | Kerve 1 - Links |  |  | Max Vz | -1.33 | -65.08 | 3.25 | Kerve 1 - Links |  |  | Max Vz | -0.28 | -157.41 | 7.87 | Kerve 1 - Links |  |  | Max Vz | -1.83 | -106.23 | 5.31
Kerve 1 - Links |  |  | Min Vz | -0.16 | -116.08 | 1.93 | Kerve 1 - Links |  |  | Min Vz | -1.31 | -65.08 | 0 | Kerve 1 - Links |  |  | Min Vz | -0.2 | -157.41 | 1.57 | Kerve 1 - Links |  |  | Min Vz | -1.79 | -106.23 | 0
Kerve 1 - Links |  |  | Max My | -0.2 | -116.08 | 5.8 | Kerve 1 - Links |  |  | Max My | -1.33 | -65.08 | 3.25 | Kerve 1 - Links |  |  | Max My | -0.28 | -157.41 | 7.87 | Kerve 1 - Links |  |  | Max My | -1.83 | -106.23 | 5.31
Kerve 1 - Links |  |  | Min My | -0.15 | -116.08 | 0 | Kerve 1 - Links |  |  | Min My | -1.31 | -65.08 | 0 | Kerve 1 - Links |  |  | Min My | -0.2 | -157.41 | 0 | Kerve 1 - Links |  |  | Min My | -1.79 | -106.23 | 0
Kerve 1 - Links | Untergurt | 345 | 224 | 0.01 | -116.08 | 0 | Kerve 1 - Links | Untergurt | 344 | 223 | -1.24 | -65.08 | 0 | Kerve 1 - Links | Untergurt | 345 | 224 | 0.1 | -157.41 | 0 | Kerve 1 - Links | Untergurt | 345 | 224 | -1.62 | -106.23 | 0
Kerve 1 - Links |  |  | 225 | -0.17 | -116.08 | -11.61 | Kerve 1 - Links |  |  | 224 | -1.3 | -65.08 | -6.51 | Kerve 1 - Links |  |  | 225 | -0.23 | -157.41 | -15.74 | Kerve 1 - Links |  |  | 225 | -1.77 | -106.23 | -10.62
Kerve 1 - Links |  |  | Max N | 0.01 | -116.08 | 0 | Kerve 1 - Links |  |  | Max N | -1.24 | -65.08 | 0 | Kerve 1 - Links |  |  | Max N | 0.1 | -157.41 | 0 | Kerve 1 - Links |  |  | Max N | -1.62 | -106.23 | 0
Kerve 1 - Links |  |  | Min N | -0.17 | -116.08 | -11.61 | Kerve 1 - Links |  |  | Min N | -1.3 | -65.08 | -6.51 | Kerve 1 - Links |  |  | Min N | -0.23 | -157.41 | -15.74 | Kerve 1 - Links |  |  | Min N | -1.77 | -106.23 | -10.62
Kerve 1 - Links |  |  | Max Vz | -0.17 | -116.08 | -11.61 | Kerve 1 - Links |  |  | Max Vz | -1.3 | -65.08 | -6.51 | Kerve 1 - Links |  |  | Max Vz | -0.23 | -157.41 | -15.74 | Kerve 1 - Links |  |  | Max Vz | -1.77 | -106.23 | -10.62
Kerve 1 - Links |  |  | Min Vz | 0.01 | -116.08 | 0 | Kerve 1 - Links |  |  | Min Vz | -1.24 | -65.08 | 0 | Kerve 1 - Links |  |  | Min Vz | 0.06 | -157.41 | -5.25 | Kerve 1 - Links |  |  | Min Vz | -1.62 | -106.23 | 0
Kerve 1 - Links |  |  | Max My | 0.01 | -116.08 | 0 | Kerve 1 - Links |  |  | Max My | -1.24 | -65.08 | 0 | Kerve 1 - Links |  |  | Max My | 0.1 | -157.41 | 0 | Kerve 1 - Links |  |  | Max My | -1.62 | -106.23 | 0
Kerve 1 - Links |  |  | Min My | -0.17 | -116.08 | -11.61 | Kerve 1 - Links |  |  | Min My | -1.3 | -65.08 | -6.51 | Kerve 1 - Links |  |  | Min My | -0.23 | -157.41 | -15.74 | Kerve 1 - Links |  |  | Min My | -1.77 | -106.23 | -10.62
Kerve 2 - Links | Obergurt | 346 | 226 | -0.15 | -112.84 | 5.64 | Kerve 2 - Links | Obergurt | 345 | 224 | 0.39 | -107.26 | 5.36 | Kerve 2 - Links | Obergurt | 346 | 226 | -0.22 | -153.02 | 7.65 | Kerve 2 - Links | Obergurt | 346 | 226 | 0.53 | -147.95 | 7.4
Kerve 2 - Links |  |  | 227 | -0.11 | -112.84 | 0 | Kerve 2 - Links |  |  | 225 | 0.43 | -107.26 | 0 | Kerve 2 - Links |  |  | 227 | -0.14 | -153.02 | 0 | Kerve 2 - Links |  |  | 227 | 0.6 | -147.95 | 0
Kerve 2 - Links |  |  | Max N | -0.11 | -112.84 | 0 | Kerve 2 - Links |  |  | Max N | 0.43 | -107.26 | 0 | Kerve 2 - Links |  |  | Max N | -0.14 | -153.02 | 0 | Kerve 2 - Links |  |  | Max N | 0.6 | -147.95 | 0
Kerve 2 - Links |  |  | Min N | -0.15 | -112.84 | 5.64 | Kerve 2 - Links |  |  | Min N | 0.39 | -107.26 | 5.36 | Kerve 2 - Links |  |  | Min N | -0.22 | -153.02 | 7.65 | Kerve 2 - Links |  |  | Min N | 0.53 | -147.95 | 7.4
Kerve 2 - Links |  |  | Max Vz | -0.15 | -112.84 | 5.64 | Kerve 2 - Links |  |  | Max Vz | 0.43 | -107.26 | 0.54 | Kerve 2 - Links |  |  | Max Vz | -0.22 | -153.02 | 7.65 | Kerve 2 - Links |  |  | Max Vz | 0.6 | -147.95 | 1.48
Kerve 2 - Links |  |  | Min Vz | -0.11 | -112.84 | 1.88 | Kerve 2 - Links |  |  | Min Vz | 0.39 | -107.26 | 5.36 | Kerve 2 - Links |  |  | Min Vz | -0.15 | -153.02 | 2.55 | Kerve 2 - Links |  |  | Min Vz | 0.53 | -147.95 | 7.4
Kerve 2 - Links |  |  | Max My | -0.15 | -112.84 | 5.64 | Kerve 2 - Links |  |  | Max My | 0.39 | -107.26 | 5.36 | Kerve 2 - Links |  |  | Max My | -0.22 | -153.02 | 7.65 | Kerve 2 - Links |  |  | Max My | 0.53 | -147.95 | 7.4
Kerve 2 - Links |  |  | Min My | -0.11 | -112.84 | 0 | Kerve 2 - Links |  |  | Min My | 0.43 | -107.26 | 0 | Kerve 2 - Links |  |  | Min My | -0.14 | -153.02 | 0 | Kerve 2 - Links |  |  | Min My | 0.6 | -147.95 | 0
Kerve 2 - Links | Untergurt | 347 | 227 | 0.04 | -112.84 | 0 | Kerve 2 - Links | Untergurt | 346 | 226 | 0.57 | -107.26 | 0 | Kerve 2 - Links | Untergurt | 347 | 227 | 0.13 | -153.02 | 0 | Kerve 2 - Links | Untergurt | 347 | 227 | 0.87 | -147.95 | 0
Kerve 2 - Links |  |  | 228 | -0.13 | -112.84 | -11.28 | Kerve 2 - Links |  |  | 227 | 0.42 | -107.26 | -10.73 | Kerve 2 - Links |  |  | 228 | -0.18 | -153.02 | -15.3 | Kerve 2 - Links |  |  | 228 | 0.58 | -147.95 | -14.8
Kerve 2 - Links |  |  | Max N | 0.04 | -112.84 | 0 | Kerve 2 - Links |  |  | Max N | 0.57 | -107.26 | 0 | Kerve 2 - Links |  |  | Max N | 0.13 | -153.02 | 0 | Kerve 2 - Links |  |  | Max N | 0.87 | -147.95 | 0
Kerve 2 - Links |  |  | Min N | -0.13 | -112.84 | -11.28 | Kerve 2 - Links |  |  | Min N | 0.42 | -107.26 | -10.73 | Kerve 2 - Links |  |  | Min N | -0.18 | -153.02 | -15.3 | Kerve 2 - Links |  |  | Min N | 0.58 | -147.95 | -14.8
Kerve 2 - Links |  |  | Max Vz | -0.13 | -112.84 | -11.28 | Kerve 2 - Links |  |  | Max Vz | 0.57 | -107.26 | 0 | Kerve 2 - Links |  |  | Max Vz | -0.18 | -153.02 | -15.3 | Kerve 2 - Links |  |  | Max Vz | 0.87 | -147.95 | 0
Kerve 2 - Links |  |  | Min Vz | 0 | -112.84 | -5.64 | Kerve 2 - Links |  |  | Min Vz | 0.42 | -107.26 | -10.73 | Kerve 2 - Links |  |  | Min Vz | 0.05 | -153.02 | -7.65 | Kerve 2 - Links |  |  | Min Vz | 0.58 | -147.95 | -14.8
Kerve 2 - Links |  |  | Max My | 0.04 | -112.84 | 0 | Kerve 2 - Links |  |  | Max My | 0.57 | -107.26 | 0 | Kerve 2 - Links |  |  | Max My | 0.13 | -153.02 | 0 | Kerve 2 - Links |  |  | Max My | 0.87 | -147.95 | 0
Kerve 2 - Links |  |  | Min My | -0.13 | -112.84 | -11.28 | Kerve 2 - Links |  |  | Min My | 0.42 | -107.26 | -10.73 | Kerve 2 - Links |  |  | Min My | -0.18 | -153.02 | -15.3 | Kerve 2 - Links |  |  | Min My | 0.58 | -147.95 | -14.8
Kerve 3 - Links | Obergurt | 348 | 229 | -0.22 | -79.4 | 3.97 | Kerve 3 - Links | Obergurt | 347 | 227 | -0.96 | -81.02 | 4.05 | Kerve 3 - Links | Obergurt | 348 | 229 | -0.33 | -107.68 | 5.38 | Kerve 3 - Links | Obergurt | 348 | 229 | -1.34 | -110.11 | 5.51
Kerve 3 - Links |  |  | 230 | -0.2 | -79.4 | 0 | Kerve 3 - Links |  |  | 228 | -0.94 | -81.02 | 0 | Kerve 3 - Links |  |  | 230 | -0.29 | -107.68 | 0 | Kerve 3 - Links |  |  | 230 | -1.3 | -110.11 | 0
Kerve 3 - Links |  |  | Max N | -0.2 | -79.4 | 0 | Kerve 3 - Links |  |  | Max N | -0.94 | -81.02 | 0 | Kerve 3 - Links |  |  | Max N | -0.29 | -107.68 | 0 | Kerve 3 - Links |  |  | Max N | -1.3 | -110.11 | 0
Kerve 3 - Links |  |  | Min N | -0.22 | -79.4 | 3.97 | Kerve 3 - Links |  |  | Min N | -0.96 | -81.02 | 4.05 | Kerve 3 - Links |  |  | Min N | -0.33 | -107.68 | 5.38 | Kerve 3 - Links |  |  | Min N | -1.34 | -110.11 | 5.51
Kerve 3 - Links |  |  | Max Vz | -0.22 | -79.4 | 3.97 | Kerve 3 - Links |  |  | Max Vz | -0.96 | -81.02 | 4.05 | Kerve 3 - Links |  |  | Max Vz | -0.33 | -107.68 | 5.38 | Kerve 3 - Links |  |  | Max Vz | -1.34 | -110.11 | 5.51
Kerve 3 - Links |  |  | Min Vz | -0.2 | -79.4 | 1.32 | Kerve 3 - Links |  |  | Min Vz | -0.94 | -81.02 | 0.41 | Kerve 3 - Links |  |  | Min Vz | -0.29 | -107.68 | 0.54 | Kerve 3 - Links |  |  | Min Vz | -1.3 | -110.11 | 0.55
Kerve 3 - Links |  |  | Max My | -0.22 | -79.4 | 3.97 | Kerve 3 - Links |  |  | Max My | -0.96 | -81.02 | 4.05 | Kerve 3 - Links |  |  | Max My | -0.33 | -107.68 | 5.38 | Kerve 3 - Links |  |  | Max My | -1.34 | -110.11 | 5.51
Kerve 3 - Links |  |  | Min My | -0.2 | -79.4 | 0 | Kerve 3 - Links |  |  | Min My | -0.94 | -81.02 | 0 | Kerve 3 - Links |  |  | Min My | -0.29 | -107.68 | 0 | Kerve 3 - Links |  |  | Min My | -1.3 | -110.11 | 0
Kerve 3 - Links | Untergurt | 349 | 230 | -0.13 | -79.4 | 0 | Kerve 3 - Links | Untergurt | 348 | 229 | -0.86 | -81.02 | 0 | Kerve 3 - Links | Untergurt | 349 | 230 | -0.16 | -107.68 | 0 | Kerve 3 - Links | Untergurt | 349 | 230 | -1.16 | -110.11 | 0
Kerve 3 - Links |  |  | 231 | -0.22 | -79.4 | -7.94 | Kerve 3 - Links |  |  | 230 | -0.95 | -81.02 | -8.1 | Kerve 3 - Links |  |  | 231 | -0.32 | -107.68 | -10.77 | Kerve 3 - Links |  |  | 231 | -1.33 | -110.11 | -11.01
Kerve 3 - Links |  |  | Max N | -0.13 | -79.4 | 0 | Kerve 3 - Links |  |  | Max N | -0.86 | -81.02 | 0 | Kerve 3 - Links |  |  | Max N | -0.16 | -107.68 | 0 | Kerve 3 - Links |  |  | Max N | -1.16 | -110.11 | 0
Kerve 3 - Links |  |  | Min N | -0.22 | -79.4 | -7.94 | Kerve 3 - Links |  |  | Min N | -0.95 | -81.02 | -8.1 | Kerve 3 - Links |  |  | Min N | -0.32 | -107.68 | -10.77 | Kerve 3 - Links |  |  | Min N | -1.33 | -110.11 | -11.01
Kerve 3 - Links |  |  | Max Vz | -0.22 | -79.4 | -7.94 | Kerve 3 - Links |  |  | Max Vz | -0.95 | -81.02 | -8.1 | Kerve 3 - Links |  |  | Max Vz | -0.32 | -107.68 | -10.77 | Kerve 3 - Links |  |  | Max Vz | -1.33 | -110.11 | -11.01
Kerve 3 - Links |  |  | Min Vz | -0.13 | -79.4 | 0 | Kerve 3 - Links |  |  | Min Vz | -0.86 | -81.02 | 0 | Kerve 3 - Links |  |  | Min Vz | -0.16 | -107.68 | 0 | Kerve 3 - Links |  |  | Min Vz | -1.16 | -110.11 | 0
Kerve 3 - Links |  |  | Max My | -0.13 | -79.4 | 0 | Kerve 3 - Links |  |  | Max My | -0.86 | -81.02 | 0 | Kerve 3 - Links |  |  | Max My | -0.16 | -107.68 | 0 | Kerve 3 - Links |  |  | Max My | -1.16 | -110.11 | 0
Kerve 3 - Links |  |  | Min My | -0.22 | -79.4 | -7.94 | Kerve 3 - Links |  |  | Min My | -0.95 | -81.02 | -8.1 | Kerve 3 - Links |  |  | Min My | -0.32 | -107.68 | -10.77 | Kerve 3 - Links |  |  | Min My | -1.33 | -110.11 | -11.01
Kerve 1 - Rechts | Obergurt | 350 | 232 | -0.2 | 116.08 | -5.8 | Kerve 1 - Rechts | Obergurt | 349 | 230 | -1.33 | 65.09 | -3.25 | Kerve 1 - Rechts | Obergurt | 350 | 232 | -0.28 | 157.42 | -7.87 | Kerve 1 - Rechts | Obergurt | 350 | 232 | -1.83 | 106.24 | -5.31
Kerve 1 - Rechts |  |  | 233 | -0.15 | 116.08 | 0 | Kerve 1 - Rechts |  |  | 231 | -1.32 | 65.09 | 0 | Kerve 1 - Rechts |  |  | 233 | -0.2 | 157.42 | 0 | Kerve 1 - Rechts |  |  | 233 | -1.79 | 106.24 | 0
Kerve 1 - Rechts |  |  | Max N | -0.15 | 116.08 | 0 | Kerve 1 - Rechts |  |  | Max N | -1.32 | 65.09 | 0 | Kerve 1 - Rechts |  |  | Max N | -0.2 | 157.42 | 0 | Kerve 1 - Rechts |  |  | Max N | -1.79 | 106.24 | 0
Kerve 1 - Rechts |  |  | Min N | -0.2 | 116.08 | -5.8 | Kerve 1 - Rechts |  |  | Min N | -1.33 | 65.09 | -3.25 | Kerve 1 - Rechts |  |  | Min N | -0.28 | 157.42 | -7.87 | Kerve 1 - Rechts |  |  | Min N | -1.83 | 106.24 | -5.31
Kerve 1 - Rechts |  |  | Max Vz | -0.15 | 116.08 | -0.58 | Kerve 1 - Rechts |  |  | Max Vz | -1.32 | 65.09 | 0 | Kerve 1 - Rechts |  |  | Max Vz | -0.21 | 157.42 | -2.62 | Kerve 1 - Rechts |  |  | Max Vz | -1.79 | 106.24 | 0
Kerve 1 - Rechts |  |  | Min Vz | -0.2 | 116.08 | -5.8 | Kerve 1 - Rechts |  |  | Min Vz | -1.33 | 65.09 | -3.25 | Kerve 1 - Rechts |  |  | Min Vz | -0.28 | 157.42 | -7.87 | Kerve 1 - Rechts |  |  | Min Vz | -1.83 | 106.24 | -5.31
Kerve 1 - Rechts |  |  | Max My | -0.15 | 116.08 | 0 | Kerve 1 - Rechts |  |  | Max My | -1.32 | 65.09 | 0 | Kerve 1 - Rechts |  |  | Max My | -0.2 | 157.42 | 0 | Kerve 1 - Rechts |  |  | Max My | -1.79 | 106.24 | 0
Kerve 1 - Rechts |  |  | Min My | -0.2 | 116.08 | -5.8 | Kerve 1 - Rechts |  |  | Min My | -1.33 | 65.09 | -3.25 | Kerve 1 - Rechts |  |  | Min My | -0.28 | 157.42 | -7.87 | Kerve 1 - Rechts |  |  | Min My | -1.83 | 106.24 | -5.31
Kerve 1 - Rechts | Untergurt | 351 | 233 | 0.01 | 116.08 | 0 | Kerve 1 - Rechts | Untergurt | 350 | 232 | -1.24 | 65.09 | 0 | Kerve 1 - Rechts | Untergurt | 351 | 233 | 0.1 | 157.42 | 0 | Kerve 1 - Rechts | Untergurt | 351 | 233 | -1.62 | 106.24 | 0
Kerve 1 - Rechts |  |  | 234 | -0.17 | 116.08 | 11.61 | Kerve 1 - Rechts |  |  | 233 | -1.3 | 65.09 | 6.51 | Kerve 1 - Rechts |  |  | 234 | -0.23 | 157.42 | 15.74 | Kerve 1 - Rechts |  |  | 234 | -1.77 | 106.24 | 10.62
Kerve 1 - Rechts |  |  | Max N | 0.01 | 116.08 | 0 | Kerve 1 - Rechts |  |  | Max N | -1.24 | 65.09 | 0 | Kerve 1 - Rechts |  |  | Max N | 0.1 | 157.42 | 0 | Kerve 1 - Rechts |  |  | Max N | -1.62 | 106.24 | 0
Kerve 1 - Rechts |  |  | Min N | -0.17 | 116.08 | 11.61 | Kerve 1 - Rechts |  |  | Min N | -1.3 | 65.09 | 6.51 | Kerve 1 - Rechts |  |  | Min N | -0.23 | 157.42 | 15.74 | Kerve 1 - Rechts |  |  | Min N | -1.77 | 106.24 | 10.62
Kerve 1 - Rechts |  |  | Max Vz | 0.01 | 116.08 | 0 | Kerve 1 - Rechts |  |  | Max Vz | -1.24 | 65.09 | 0 | Kerve 1 - Rechts |  |  | Max Vz | 0.01 | 157.42 | 7.87 | Kerve 1 - Rechts |  |  | Max Vz | -1.62 | 106.24 | 0
Kerve 1 - Rechts |  |  | Min Vz | -0.17 | 116.08 | 11.61 | Kerve 1 - Rechts |  |  | Min Vz | -1.3 | 65.09 | 6.51 | Kerve 1 - Rechts |  |  | Min Vz | -0.23 | 157.42 | 15.74 | Kerve 1 - Rechts |  |  | Min Vz | -1.77 | 106.24 | 10.62
Kerve 1 - Rechts |  |  | Max My | -0.17 | 116.08 | 11.61 | Kerve 1 - Rechts |  |  | Max My | -1.3 | 65.09 | 6.51 | Kerve 1 - Rechts |  |  | Max My | -0.23 | 157.42 | 15.74 | Kerve 1 - Rechts |  |  | Max My | -1.77 | 106.24 | 10.62
Kerve 1 - Rechts |  |  | Min My | 0.01 | 116.08 | 0 | Kerve 1 - Rechts |  |  | Min My | -1.24 | 65.09 | 0 | Kerve 1 - Rechts |  |  | Min My | 0.1 | 157.42 | 0 | Kerve 1 - Rechts |  |  | Min My | -1.62 | 106.24 | 0
Kerve 2 - Rechts | Obergurt | 352 | 235 | -0.15 | 112.84 | -5.64 | Kerve 2 - Rechts | Obergurt | 351 | 233 | 0.4 | 107.26 | -5.36 | Kerve 2 - Rechts | Obergurt | 352 | 235 | -0.22 | 153.02 | -7.65 | Kerve 2 - Rechts | Obergurt | 352 | 235 | 0.53 | 147.95 | -7.4
Kerve 2 - Rechts |  |  | 236 | -0.11 | 112.84 | 0 | Kerve 2 - Rechts |  |  | 234 | 0.43 | 107.26 | 0 | Kerve 2 - Rechts |  |  | 236 | -0.14 | 153.02 | 0 | Kerve 2 - Rechts |  |  | 236 | 0.61 | 147.95 | 0
Kerve 2 - Rechts |  |  | Max N | -0.11 | 112.84 | 0 | Kerve 2 - Rechts |  |  | Max N | 0.43 | 107.26 | 0 | Kerve 2 - Rechts |  |  | Max N | -0.14 | 153.02 | 0 | Kerve 2 - Rechts |  |  | Max N | 0.61 | 147.95 | 0
Kerve 2 - Rechts |  |  | Min N | -0.15 | 112.84 | -5.64 | Kerve 2 - Rechts |  |  | Min N | 0.4 | 107.26 | -5.36 | Kerve 2 - Rechts |  |  | Min N | -0.22 | 153.02 | -7.65 | Kerve 2 - Rechts |  |  | Min N | 0.53 | 147.95 | -7.4
Kerve 2 - Rechts |  |  | Max Vz | -0.11 | 112.84 | -1.13 | Kerve 2 - Rechts |  |  | Max Vz | 0.4 | 107.26 | -5.36 | Kerve 2 - Rechts |  |  | Max Vz | -0.15 | 153.02 | -1.53 | Kerve 2 - Rechts |  |  | Max Vz | 0.53 | 147.95 | -7.4
Kerve 2 - Rechts |  |  | Min Vz | -0.15 | 112.84 | -5.64 | Kerve 2 - Rechts |  |  | Min Vz | 0.43 | 107.26 | -1.07 | Kerve 2 - Rechts |  |  | Min Vz | -0.22 | 153.02 | -7.65 | Kerve 2 - Rechts |  |  | Min Vz | 0.61 | 147.95 | -0.74
Kerve 2 - Rechts |  |  | Max My | -0.11 | 112.84 | 0 | Kerve 2 - Rechts |  |  | Max My | 0.43 | 107.26 | 0 | Kerve 2 - Rechts |  |  | Max My | -0.14 | 153.02 | 0 | Kerve 2 - Rechts |  |  | Max My | 0.61 | 147.95 | 0
Kerve 2 - Rechts |  |  | Min My | -0.15 | 112.84 | -5.64 | Kerve 2 - Rechts |  |  | Min My | 0.4 | 107.26 | -5.36 | Kerve 2 - Rechts |  |  | Min My | -0.22 | 153.02 | -7.65 | Kerve 2 - Rechts |  |  | Min My | 0.53 | 147.95 | -7.4
Kerve 2 - Rechts | Untergurt | 353 | 236 | 0.04 | 112.84 | 0 | Kerve 2 - Rechts | Untergurt | 352 | 235 | 0.57 | 107.26 | 0 | Kerve 2 - Rechts | Untergurt | 353 | 236 | 0.13 | 153.02 | 0 | Kerve 2 - Rechts | Untergurt | 353 | 236 | 0.87 | 147.95 | 0
Kerve 2 - Rechts |  | 0 | 237 | -0.13 | 112.84 | 11.28 | Kerve 2 - Rechts |  |  | 236 | 0.42 | 107.26 | 10.73 | Kerve 2 - Rechts |  |  | 237 | -0.18 | 153.02 | 15.3 | Kerve 2 - Rechts |  |  | 237 | 0.58 | 147.95 | 14.8
Kerve 2 - Rechts |  | 0 | Max N | 0.04 | 112.84 | 0 | Kerve 2 - Rechts |  |  | Max N | 0.57 | 107.26 | 0 | Kerve 2 - Rechts |  |  | Max N | 0.13 | 153.02 | 0 | Kerve 2 - Rechts |  |  | Max N | 0.87 | 147.95 | 0
Kerve 2 - Rechts |  | 0 | Min N | -0.13 | 112.84 | 11.28 | Kerve 2 - Rechts |  |  | Min N | 0.42 | 107.26 | 10.73 | Kerve 2 - Rechts |  |  | Min N | -0.18 | 153.02 | 15.3 | Kerve 2 - Rechts |  |  | Min N | 0.58 | 147.95 | 14.8
Kerve 2 - Rechts |  | 0 | Max Vz | 0.03 | 112.84 | 2.26 | Kerve 2 - Rechts |  |  | Max Vz | 0.42 | 107.26 | 10.73 | Kerve 2 - Rechts |  |  | Max Vz | 0.02 | 153.02 | 9.18 | Kerve 2 - Rechts |  |  | Max Vz | 0.58 | 147.95 | 14.8
Kerve 2 - Rechts |  | 0 | Min Vz | -0.13 | 112.84 | 11.28 | Kerve 2 - Rechts |  |  | Min Vz | 0.57 | 107.26 | 0 | Kerve 2 - Rechts |  |  | Min Vz | -0.18 | 153.02 | 15.3 | Kerve 2 - Rechts |  |  | Min Vz | 0.87 | 147.95 | 0
Kerve 2 - Rechts |  | 0 | Max My | -0.13 | 112.84 | 11.28 | Kerve 2 - Rechts |  |  | Max My | 0.42 | 107.26 | 10.73 | Kerve 2 - Rechts |  |  | Max My | -0.18 | 153.02 | 15.3 | Kerve 2 - Rechts |  |  | Max My | 0.58 | 147.95 | 14.8
Kerve 2 - Rechts |  | 0 | Min My | 0.04 | 112.84 | 0 | Kerve 2 - Rechts |  |  | Min My | 0.57 | 107.26 | 0 | Kerve 2 - Rechts |  |  | Min My | 0.13 | 153.02 | 0 | Kerve 2 - Rechts |  |  | Min My | 0.87 | 147.95 | 0
Kerve 3 - Rechts | Obergurt | 354 | 238 | -0.22 | 79.39 | -3.97 | Kerve 3 - Rechts | Obergurt | 353 | 236 | -0.95 | 81.02 | -4.05 | Kerve 3 - Rechts | Obergurt | 354 | 238 | -0.33 | 107.67 | -5.38 | Kerve 3 - Rechts | Obergurt | 354 | 238 | -1.33 | 110.1 | -5.51
Kerve 3 - Rechts |  |  | 239 | -0.2 | 79.39 | 0 | Kerve 3 - Rechts |  |  | 237 | -0.93 | 81.02 | 0 | Kerve 3 - Rechts |  |  | 239 | -0.29 | 107.67 | 0 | Kerve 3 - Rechts |  |  | 239 | -1.29 | 110.1 | 0
Kerve 3 - Rechts |  |  | Max N | -0.2 | 79.39 | 0 | Kerve 3 - Rechts |  |  | Max N | -0.93 | 81.02 | 0 | Kerve 3 - Rechts |  |  | Max N | -0.29 | 107.67 | 0 | Kerve 3 - Rechts |  |  | Max N | -1.29 | 110.1 | 0
Kerve 3 - Rechts |  |  | Min N | -0.22 | 79.39 | -3.97 | Kerve 3 - Rechts |  |  | Min N | -0.95 | 81.02 | -4.05 | Kerve 3 - Rechts |  |  | Min N | -0.33 | 107.67 | -5.38 | Kerve 3 - Rechts |  |  | Min N | -1.33 | 110.1 | -5.51
Kerve 3 - Rechts |  |  | Max Vz | -0.2 | 79.39 | -1.32 | Kerve 3 - Rechts |  |  | Max Vz | -0.93 | 81.02 | -0.41 | Kerve 3 - Rechts |  |  | Max Vz | -0.29 | 107.67 | -1.08 | Kerve 3 - Rechts |  |  | Max Vz | -1.29 | 110.1 | 0
Kerve 3 - Rechts |  |  | Min Vz | -0.22 | 79.39 | -3.97 | Kerve 3 - Rechts |  |  | Min Vz | -0.95 | 81.02 | -4.05 | Kerve 3 - Rechts |  |  | Min Vz | -0.33 | 107.67 | -5.38 | Kerve 3 - Rechts |  |  | Min Vz | -1.33 | 110.1 | -5.51
Kerve 3 - Rechts |  |  | Max My | -0.2 | 79.39 | 0 | Kerve 3 - Rechts |  |  | Max My | -0.93 | 81.02 | 0 | Kerve 3 - Rechts |  |  | Max My | -0.29 | 107.67 | 0 | Kerve 3 - Rechts |  |  | Max My | -1.29 | 110.1 | 0
Kerve 3 - Rechts |  |  | Min My | -0.22 | 79.39 | -3.97 | Kerve 3 - Rechts |  |  | Min My | -0.95 | 81.02 | -4.05 | Kerve 3 - Rechts |  |  | Min My | -0.33 | 107.67 | -5.38 | Kerve 3 - Rechts |  |  | Min My | -1.33 | 110.1 | -5.51
Kerve 3 - Rechts | Untergurt | 355 | 239 | -0.13 | 79.39 | 0 | Kerve 3 - Rechts | Untergurt | 354 | 238 | -0.86 | 81.02 | 0 | Kerve 3 - Rechts | Untergurt | 355 | 239 | -0.16 | 107.67 | 0 | Kerve 3 - Rechts | Untergurt | 355 | 239 | -1.16 | 110.1 | 0
Kerve 3 - Rechts |  |  | 240 | -0.21 | 79.39 | 7.94 | Kerve 3 - Rechts |  |  | 239 | -0.95 | 81.02 | 8.1 | Kerve 3 - Rechts |  |  | 240 | -0.31 | 107.67 | 10.77 | Kerve 3 - Rechts |  |  | 240 | -1.32 | 110.1 | 11.01
Kerve 3 - Rechts |  |  | Max N | -0.13 | 79.39 | 0 | Kerve 3 - Rechts |  |  | Max N | -0.86 | 81.02 | 0 | Kerve 3 - Rechts |  |  | Max N | -0.16 | 107.67 | 0 | Kerve 3 - Rechts |  |  | Max N | -1.16 | 110.1 | 0
Kerve 3 - Rechts |  |  | Min N | -0.21 | 79.39 | 7.94 | Kerve 3 - Rechts |  |  | Min N | -0.95 | 81.02 | 8.1 | Kerve 3 - Rechts |  |  | Min N | -0.31 | 107.67 | 10.77 | Kerve 3 - Rechts |  |  | Min N | -1.32 | 110.1 | 11.01
Kerve 3 - Rechts |  |  | Max Vz | -0.13 | 79.39 | 0 | Kerve 3 - Rechts |  |  | Max Vz | -0.86 | 81.02 | 0 | Kerve 3 - Rechts |  |  | Max Vz | -0.16 | 107.67 | 0 | Kerve 3 - Rechts |  |  | Max Vz | -1.16 | 110.1 | 0
Kerve 3 - Rechts |  |  | Min Vz | -0.21 | 79.39 | 7.94 | Kerve 3 - Rechts |  |  | Min Vz | -0.95 | 81.02 | 8.1 | Kerve 3 - Rechts |  |  | Min Vz | -0.31 | 107.67 | 10.77 | Kerve 3 - Rechts |  |  | Min Vz | -1.32 | 110.1 | 11.01
Kerve 3 - Rechts |  |  | Max My | -0.21 | 79.39 | 7.94 | Kerve 3 - Rechts |  |  | Max My | -0.95 | 81.02 | 8.1 | Kerve 3 - Rechts |  |  | Max My | -0.31 | 107.67 | 10.77 | Kerve 3 - Rechts |  |  | Max My | -1.32 | 110.1 | 11.01
Kerve 3 - Rechts |  |  | Min My | -0.13 | 79.39 | 0 | Kerve 3 - Rechts |  |  | Min My | -0.86 | 81.02 | 0 | Kerve 3 - Rechts |  |  | Min My | -0.16 | 107.67 | 0 | Kerve 3 - Rechts |  |  | Min My | -1.16 | 110.1 | 0

## Schnittgrößen im Beton
Schnittgrößen im Betonquerschnitt:
(nach Lastfällen/Lastkombinationen sortiert)
Lastkombination 1: | 1,35*LF1 |  |  |  |  | Lastkombination 2: | 1,35*LF2 |  |  |  |  | Lastkombination 3: | 1,35*LF1+1,5*LF3 |  |  |  |  | Lastkombination 6: | 1,35*LF2+1,5*LF4
| (Eigengewicht zum Zeitpunkt t=0) | [5 empty] | (Eigengewicht zum Zeitpunkt t=∞) | [5 empty] | (Eigengewicht und Nutzlast zum Zeitpunkt t=0) | [5 empty] | (Eigengewicht und Nutzlast zum Zeitpunkt t=∞)
| Stab | Knoten | Kräfte [kN] |  | Momente [kNm] |  | Stab | Knoten | Kräfte [kN] |  | Momente [kNm] |  | Stab | Knoten | Kräfte [kN] |  | Momente [kNm] |  | Stab | Knoten | Kräfte [kN] |  | Momente [kNm]
| Nr. | Nr. | N | Vz | My |  | Nr. | Nr. | N | Vz | My |  | Nr. | Nr. | N | Vz | My |  | Nr. | Nr. | N | Vz | My
| 1 | 1 | 0.02 | 12.85 | 0 |  | 1 | 1 | 0 | -6.78 | 0 |  | 1 | 1 | 0.03 | 17.44 | 0 |  | 1 | 1 | 0 | -3.1 | 0
|  | 2 | 0.01 | 12.28 | 0.86 |  |  | 2 | -0.01 | -7.35 | -0.48 |  |  | 2 | 0.02 | 16.64 | 1.16 |  |  | 2 | -0.01 | -3.9 | -0.24
|  | Max N | 0.02 | 12.85 | 0 |  |  | Max N | 0 | -6.78 | 0 |  |  | Max N | 0.03 | 17.44 | 0 |  |  | Max N | 0 | -3.1 | 0
|  | Min N | 0.01 | 12.28 | 0.86 |  |  | Min N | -0.01 | -7.35 | -0.48 |  |  | Min N | 0.02 | 16.64 | 1.16 |  |  | Min N | -0.01 | -3.9 | -0.24
|  | Max Vz | 0.02 | 12.85 | 0 |  |  | Max Vz | 0 | -6.78 | 0 |  |  | Max Vz | 0.03 | 17.44 | 0 |  |  | Max Vz | 0 | -3.1 | 0
|  | Min Vz | 0.01 | 12.28 | 0.86 |  |  | Min Vz | -0.01 | -7.35 | -0.48 |  |  | Min Vz | 0.02 | 16.64 | 1.16 |  |  | Min Vz | -0.01 | -3.9 | -0.24
|  | Max My | 0.01 | 12.28 | 0.86 |  |  | Max My | 0 | -6.78 | 0 |  |  | Max My | 0.02 | 16.64 | 1.16 |  |  | Max My | 0 | -3.1 | 0
|  | Min My | 0.02 | 12.85 | 0 |  |  | Min My | -0.01 | -7.35 | -0.48 |  |  | Min My | 0.03 | 17.44 | 0 |  |  | Min My | -0.01 | -3.9 | -0.24
| 2 | 2 | 0.01 | 12.39 | 0.86 |  | 2 | 2 | 0 | -0.13 | -0.48 |  | 2 | 2 | 0.02 | 16.82 | 1.16 |  | 2 | 2 | -0.01 | 3.53 | -0.24
|  | 3 | 0.01 | 11.83 | 1.68 |  |  | 3 | -0.01 | -0.69 | -0.51 |  |  | 3 | 0.01 | 16.02 | 2.28 |  |  | 3 | -0.02 | 2.73 | -0.03
|  | Max N | 0.01 | 12.39 | 0.86 |  |  | Max N | 0 | -0.13 | -0.48 |  |  | Max N | 0.02 | 16.82 | 1.16 |  |  | Max N | -0.01 | 3.53 | -0.24
|  | Min N | 0.01 | 11.83 | 1.68 |  |  | Min N | -0.01 | -0.69 | -0.51 |  |  | Min N | 0.01 | 16.02 | 2.28 |  |  | Min N | -0.02 | 2.73 | -0.03
|  | Max Vz | 0.01 | 12.39 | 0.86 |  |  | Max Vz | 0 | -0.13 | -0.48 |  |  | Max Vz | 0.02 | 16.82 | 1.16 |  |  | Max Vz | -0.01 | 3.53 | -0.24
|  | Min Vz | 0.01 | 11.83 | 1.68 |  |  | Min Vz | -0.01 | -0.69 | -0.51 |  |  | Min Vz | 0.01 | 16.02 | 2.28 |  |  | Min Vz | -0.02 | 2.73 | -0.03
|  | Max My | 0.01 | 11.83 | 1.68 |  |  | Max My | 0 | -0.13 | -0.48 |  |  | Max My | 0.01 | 16.02 | 2.28 |  |  | Max My | -0.02 | 2.73 | -0.03
|  | Min My | 0.01 | 12.39 | 0.86 |  |  | Min My | -0.01 | -0.69 | -0.51 |  |  | Min My | 0.02 | 16.82 | 1.16 |  |  | Min My | -0.01 | 3.53 | -0.24
| 3 | 3 | 0.01 | 12.05 | 1.68 |  | 3 | 3 | -0.01 | 4.01 | -0.51 |  | 3 | 3 | 0.01 | 16.35 | 2.28 |  | 3 | 3 | -0.01 | 7.81 | -0.03
|  | 4 | 0 | 11.48 | 2.48 |  |  | 4 | -0.01 | 3.45 | -0.26 |  |  | 4 | 0.01 | 15.56 | 3.37 |  |  | 4 | -0.02 | 7.01 | 0.48
|  | Max N | 0.01 | 12.05 | 1.68 |  |  | Max N | -0.01 | 4.01 | -0.51 |  |  | Max N | 0.01 | 16.35 | 2.28 |  |  | Max N | -0.01 | 7.81 | -0.03
|  | Min N | 0 | 11.48 | 2.48 |  |  | Min N | -0.01 | 3.45 | -0.26 |  |  | Min N | 0.01 | 15.56 | 3.37 |  |  | Min N | -0.02 | 7.01 | 0.48
|  | Max Vz | 0.01 | 12.05 | 1.68 |  |  | Max Vz | -0.01 | 4.01 | -0.51 |  |  | Max Vz | 0.01 | 16.35 | 2.28 |  |  | Max Vz | -0.01 | 7.81 | -0.03
|  | Min Vz | 0 | 11.48 | 2.48 |  |  | Min Vz | -0.01 | 3.45 | -0.26 |  |  | Min Vz | 0.01 | 15.56 | 3.37 |  |  | Min Vz | -0.02 | 7.01 | 0.48
|  | Max My | 0 | 11.48 | 2.48 |  |  | Max My | -0.01 | 3.45 | -0.26 |  |  | Max My | 0.01 | 15.56 | 3.37 |  |  | Max My | -0.02 | 7.01 | 0.48
|  | Min My | 0.01 | 12.05 | 1.68 |  |  | Min My | -0.01 | 4.01 | -0.51 |  |  | Min My | 0.01 | 16.35 | 2.28 |  |  | Min My | -0.01 | 7.81 | -0.03
| 4 | 4 | 0 | 11.79 | 2.48 |  | 4 | 4 | -0.01 | 6.89 | -0.26 |  | 4 | 4 | 0.01 | 16.01 | 3.37 |  | 4 | 4 | -0.01 | 11.08 | 0.48
|  | 5 | 0 | 11.23 | 3.27 |  |  | 5 | -0.01 | 6.33 | 0.2 |  |  | 5 | 0 | 15.21 | 4.43 |  |  | 5 | -0.03 | 10.28 | 1.21
|  | Max N | 0 | 11.79 | 2.48 |  |  | Max N | -0.01 | 6.89 | -0.26 |  |  | Max N | 0.01 | 16.01 | 3.37 |  |  | Max N | -0.01 | 11.08 | 0.48
|  | Min N | 0 | 11.23 | 3.27 |  |  | Min N | -0.01 | 6.33 | 0.2 |  |  | Min N | 0 | 15.21 | 4.43 |  |  | Min N | -0.03 | 10.28 | 1.21
|  | Max Vz | 0 | 11.79 | 2.48 |  |  | Max Vz | -0.01 | 6.89 | -0.26 |  |  | Max Vz | 0.01 | 16.01 | 3.37 |  |  | Max Vz | -0.01 | 11.08 | 0.48
|  | Min Vz | 0 | 11.23 | 3.27 |  |  | Min Vz | -0.01 | 6.33 | 0.2 |  |  | Min Vz | 0 | 15.21 | 4.43 |  |  | Min Vz | -0.03 | 10.28 | 1.21
|  | Max My | 0 | 11.23 | 3.27 |  |  | Max My | -0.01 | 6.33 | 0.2 |  |  | Max My | 0 | 15.21 | 4.43 |  |  | Max My | -0.03 | 10.28 | 1.21
|  | Min My | 0 | 11.79 | 2.48 |  |  | Min My | -0.01 | 6.89 | -0.26 |  |  | Min My | 0.01 | 16.01 | 3.37 |  |  | Min My | -0.01 | 11.08 | 0.48
| 5 | 5 | 0 | 11.58 | 3.27 |  | 5 | 5 | -0.01 | 9.2 | 0.2 |  | 5 | 5 | 0 | 15.72 | 4.43 |  | 5 | 5 | -0.02 | 14.07 | 1.21
|  | 223 | 0 | 11.09 | 3.95 |  |  | 223 | -0.02 | 8.7 | 0.73 |  |  | 223 | -0.01 | 15.02 | 5.35 |  |  | 223 | -0.03 | 13.37 | 2.03
|  | Max N | 0 | 11.58 | 3.27 |  |  | Max N | -0.01 | 9.2 | 0.2 |  |  | Max N | 0 | 15.72 | 4.43 |  |  | Max N | -0.02 | 14.07 | 1.21
|  | Min N | 0 | 11.09 | 3.95 |  |  | Min N | -0.02 | 8.7 | 0.73 |  |  | Min N | -0.01 | 15.02 | 5.35 |  |  | Min N | -0.03 | 13.37 | 2.03
|  | Max Vz | 0 | 11.58 | 3.27 |  |  | Max Vz | -0.01 | 9.2 | 0.2 |  |  | Max Vz | 0 | 15.72 | 4.43 |  |  | Max Vz | -0.02 | 14.07 | 1.21
|  | Min Vz | 0 | 11.09 | 3.95 |  |  | Min Vz | -0.02 | 8.7 | 0.73 |  |  | Min Vz | -0.01 | 15.02 | 5.35 |  |  | Min Vz | -0.03 | 13.37 | 2.03
|  | Max My | 0 | 11.09 | 3.95 |  |  | Max My | -0.02 | 8.7 | 0.73 |  |  | Max My | -0.01 | 15.02 | 5.35 |  |  | Max My | -0.03 | 13.37 | 2.03
|  | Min My | 0 | 11.58 | 3.27 |  |  | Min My | -0.01 | 9.2 | 0.2 |  |  | Min My | 0 | 15.72 | 4.43 |  |  | Min My | -0.02 | 14.07 | 1.21
| 6 | 223 | -116.08 | 11.28 | -1.86 |  | 6 | 223 | -65.1 | 10.03 | -2.52 |  | 6 | 223 | -157.42 | 15.31 | -2.52 |  | 6 | 223 | -106.26 | 15.2 | -3.28
|  | 6 | -116.08 | 11.22 | -1.76 |  |  | 6 | -65.1 | 9.97 | -2.44 |  |  | 6 | -157.42 | 15.21 | -2.39 |  |  | 6 | -106.26 | 15.11 | -3.16
|  | Max N | -116.08 | 11.28 | -1.86 |  |  | Max N | -65.1 | 10.03 | -2.52 |  |  | Max N | -157.42 | 15.31 | -2.52 |  |  | Max N | -106.26 | 15.2 | -3.28
|  | Min N | -116.08 | 11.22 | -1.76 |  |  | Min N | -65.1 | 9.97 | -2.44 |  |  | Min N | -157.42 | 15.21 | -2.39 |  |  | Min N | -106.26 | 15.11 | -3.16
|  | Max Vz | -116.08 | 11.28 | -1.86 |  |  | Max Vz | -65.1 | 10.03 | -2.52 |  |  | Max Vz | -157.42 | 15.31 | -2.52 |  |  | Max Vz | -106.26 | 15.2 | -3.28
|  | Min Vz | -116.08 | 11.22 | -1.76 |  |  | Min Vz | -65.1 | 9.97 | -2.44 |  |  | Min Vz | -157.42 | 15.21 | -2.39 |  |  | Min Vz | -106.26 | 15.11 | -3.16
|  | Max My | -116.08 | 11.22 | -1.76 |  |  | Max My | -65.1 | 9.97 | -2.44 |  |  | Max My | -157.42 | 15.21 | -2.39 |  |  | Max My | -106.26 | 15.11 | -3.16
|  | Min My | -116.08 | 11.28 | -1.86 |  |  | Min My | -65.1 | 10.03 | -2.52 |  |  | Min My | -157.42 | 15.31 | -2.52 |  |  | Min My | -106.26 | 15.2 | -3.28
| 7 | 6 | -116.08 | 11.32 | -1.76 |  | 7 | 6 | -65.1 | 9.61 | -2.44 |  | 7 | 6 | -157.42 | 15.36 | -2.39 |  | 7 | 6 | -106.26 | 14.24 | -3.16
|  | 7 | -116.08 | 10.76 | -1.01 |  |  | 7 | -65.1 | 9.06 | -1.8 |  |  | 7 | -157.42 | 14.57 | -1.37 |  |  | 7 | -106.27 | 13.46 | -2.21
|  | Max N | -116.08 | 11.32 | -1.76 |  |  | Max N | -65.1 | 9.61 | -2.44 |  |  | Max N | -157.42 | 15.36 | -2.39 |  |  | Max N | -106.26 | 14.24 | -3.16
|  | Min N | -116.08 | 10.76 | -1.01 |  |  | Min N | -65.1 | 9.06 | -1.8 |  |  | Min N | -157.42 | 14.57 | -1.37 |  |  | Min N | -106.27 | 13.46 | -2.21
|  | Max Vz | -116.08 | 11.32 | -1.76 |  |  | Max Vz | -65.1 | 9.61 | -2.44 |  |  | Max Vz | -157.42 | 15.36 | -2.39 |  |  | Max Vz | -106.26 | 14.24 | -3.16
|  | Min Vz | -116.08 | 10.76 | -1.01 |  |  | Min Vz | -65.1 | 9.06 | -1.8 |  |  | Min Vz | -157.42 | 14.57 | -1.37 |  |  | Min Vz | -106.27 | 13.46 | -2.21
|  | Max My | -116.08 | 10.76 | -1.01 |  |  | Max My | -65.1 | 9.06 | -1.8 |  |  | Max My | -157.42 | 14.57 | -1.37 |  |  | Max My | -106.27 | 13.46 | -2.21
|  | Min My | -116.08 | 11.32 | -1.76 |  |  | Min My | -65.1 | 9.61 | -2.44 |  |  | Min My | -157.42 | 15.36 | -2.39 |  |  | Min My | -106.26 | 14.24 | -3.16
| 8 | 7 | -116.08 | 10.99 | -1.01 |  | 8 | 7 | -65.1 | 8.74 | -1.8 |  | 8 | 7 | -157.42 | 14.91 | -1.37 |  | 8 | 7 | -106.27 | 12.57 | -2.21
|  | 8 | -116.08 | 10.42 | -0.28 |  |  | 8 | -65.1 | 8.19 | -1.23 |  |  | 8 | -157.43 | 14.12 | -0.38 |  |  | 8 | -106.28 | 11.79 | -1.38
|  | Max N | -116.08 | 10.99 | -1.01 |  |  | Max N | -65.1 | 8.74 | -1.8 |  |  | Max N | -157.42 | 14.91 | -1.37 |  |  | Max N | -106.27 | 12.57 | -2.21
|  | Min N | -116.08 | 10.42 | -0.28 |  |  | Min N | -65.1 | 8.19 | -1.23 |  |  | Min N | -157.43 | 14.12 | -0.38 |  |  | Min N | -106.28 | 11.79 | -1.38
|  | Max Vz | -116.08 | 10.99 | -1.01 |  |  | Max Vz | -65.1 | 8.74 | -1.8 |  |  | Max Vz | -157.42 | 14.91 | -1.37 |  |  | Max Vz | -106.27 | 12.57 | -2.21
|  | Min Vz | -116.08 | 10.42 | -0.28 |  |  | Min Vz | -65.1 | 8.19 | -1.23 |  |  | Min Vz | -157.43 | 14.12 | -0.38 |  |  | Min Vz | -106.28 | 11.79 | -1.38
|  | Max My | -116.08 | 10.42 | -0.28 |  |  | Max My | -65.1 | 8.19 | -1.23 |  |  | Max My | -157.43 | 14.12 | -0.38 |  |  | Max My | -106.28 | 11.79 | -1.38
|  | Min My | -116.08 | 10.99 | -1.01 |  |  | Min My | -65.1 | 8.74 | -1.8 |  |  | Min My | -157.42 | 14.91 | -1.37 |  |  | Min My | -106.27 | 12.57 | -2.21
| 9 | 8 | -116.08 | 10.7 | -0.28 |  | 9 | 8 | -65.1 | 8.19 | -1.23 |  | 9 | 8 | -157.43 | 14.52 | -0.38 |  | 9 | 8 | -106.28 | 11.53 | -1.38
|  | 9 | -116.09 | 10.13 | 0.43 |  |  | 9 | -65.11 | 7.63 | -0.69 |  |  | 9 | -157.43 | 13.72 | 0.58 |  |  | 9 | -106.29 | 10.74 | -0.62
|  | Max N | -116.08 | 10.7 | -0.28 |  |  | Max N | -65.1 | 8.19 | -1.23 |  |  | Max N | -157.43 | 14.52 | -0.38 |  |  | Max N | -106.28 | 11.53 | -1.38
|  | Min N | -116.09 | 10.13 | 0.43 |  |  | Min N | -65.11 | 7.63 | -0.69 |  |  | Min N | -157.43 | 13.72 | 0.58 |  |  | Min N | -106.29 | 10.74 | -0.62
|  | Max Vz | -116.08 | 10.7 | -0.28 |  |  | Max Vz | -65.1 | 8.19 | -1.23 |  |  | Max Vz | -157.43 | 14.52 | -0.38 |  |  | Max Vz | -106.28 | 11.53 | -1.38
|  | Min Vz | -116.09 | 10.13 | 0.43 |  |  | Min Vz | -65.11 | 7.63 | -0.69 |  |  | Min Vz | -157.43 | 13.72 | 0.58 |  |  | Min Vz | -106.29 | 10.74 | -0.62
|  | Max My | -116.09 | 10.13 | 0.43 |  |  | Max My | -65.11 | 7.63 | -0.69 |  |  | Max My | -157.43 | 13.72 | 0.58 |  |  | Max My | -106.29 | 10.74 | -0.62
|  | Min My | -116.08 | 10.7 | -0.28 |  |  | Min My | -65.1 | 8.19 | -1.23 |  |  | Min My | -157.43 | 14.52 | -0.38 |  |  | Min My | -106.28 | 11.53 | -1.38
| 10 | 9 | -116.09 | 10.44 | 0.43 |  | 10 | 9 | -65.11 | 7.83 | -0.69 |  | 10 | 9 | -157.43 | 14.17 | 0.58 |  | 10 | 9 | -106.29 | 10.88 | -0.62
|  | 10 | -116.09 | 9.87 | 1.12 |  |  | 10 | -65.11 | 7.27 | -0.17 |  |  | 10 | -157.44 | 13.37 | 1.52 |  |  | 10 | -106.3 | 10.08 | 0.09
|  | Max N | -116.09 | 10.44 | 0.43 |  |  | Max N | -65.11 | 7.83 | -0.69 |  |  | Max N | -157.43 | 14.17 | 0.58 |  |  | Max N | -106.29 | 10.88 | -0.62
|  | Min N | -116.09 | 9.87 | 1.12 |  |  | Min N | -65.11 | 7.27 | -0.17 |  |  | Min N | -157.44 | 13.37 | 1.52 |  |  | Min N | -106.3 | 10.08 | 0.09
|  | Max Vz | -116.09 | 10.44 | 0.43 |  |  | Max Vz | -65.11 | 7.83 | -0.69 |  |  | Max Vz | -157.43 | 14.17 | 0.58 |  |  | Max Vz | -106.29 | 10.88 | -0.62
|  | Min Vz | -116.09 | 9.87 | 1.12 |  |  | Min Vz | -65.11 | 7.27 | -0.17 |  |  | Min Vz | -157.44 | 13.37 | 1.52 |  |  | Min Vz | -106.3 | 10.08 | 0.09
|  | Max My | -116.09 | 9.87 | 1.12 |  |  | Max My | -65.11 | 7.27 | -0.17 |  |  | Max My | -157.44 | 13.37 | 1.52 |  |  | Max My | -106.3 | 10.08 | 0.09
|  | Min My | -116.09 | 10.44 | 0.43 |  |  | Min My | -65.11 | 7.83 | -0.69 |  |  | Min My | -157.43 | 14.17 | 0.58 |  |  | Min My | -106.29 | 10.88 | -0.62
| 11 | 10 | -116.09 | 10.2 | 1.12 |  | 11 | 10 | -65.11 | 7.6 | -0.17 |  | 11 | 10 | -157.44 | 13.85 | 1.52 |  | 11 | 10 | -106.3 | 10.47 | 0.09
|  | 11 | -116.09 | 9.63 | 1.8 |  |  | 11 | -65.12 | 7.04 | 0.33 |  |  | 11 | -157.45 | 13.04 | 2.44 |  |  | 11 | -106.31 | 9.67 | 0.78
|  | Max N | -116.09 | 10.2 | 1.12 |  |  | Max N | -65.11 | 7.6 | -0.17 |  |  | Max N | -157.44 | 13.85 | 1.52 |  |  | Max N | -106.3 | 10.47 | 0.09
|  | Min N | -116.09 | 9.63 | 1.8 |  |  | Min N | -65.12 | 7.04 | 0.33 |  |  | Min N | -157.45 | 13.04 | 2.44 |  |  | Min N | -106.31 | 9.67 | 0.78
|  | Max Vz | -116.09 | 10.2 | 1.12 |  |  | Max Vz | -65.11 | 7.6 | -0.17 |  |  | Max Vz | -157.44 | 13.85 | 1.52 |  |  | Max Vz | -106.3 | 10.47 | 0.09
|  | Min Vz | -116.09 | 9.63 | 1.8 |  |  | Min Vz | -65.12 | 7.04 | 0.33 |  |  | Min Vz | -157.45 | 13.04 | 2.44 |  |  | Min Vz | -106.31 | 9.67 | 0.78
|  | Max My | -116.09 | 9.63 | 1.8 |  |  | Max My | -65.12 | 7.04 | 0.33 |  |  | Max My | -157.45 | 13.04 | 2.44 |  |  | Max My | -106.31 | 9.67 | 0.78
|  | Min My | -116.09 | 10.2 | 1.12 |  |  | Min My | -65.11 | 7.6 | -0.17 |  |  | Min My | -157.44 | 13.85 | 1.52 |  |  | Min My | -106.3 | 10.47 | 0.09
| 12 | 11 | -116.09 | 9.97 | 1.8 |  | 12 | 11 | -65.12 | 7.49 | 0.33 |  | 12 | 11 | -157.44 | 13.54 | 2.44 |  | 12 | 11 | -106.31 | 10.26 | 0.78
|  | 12 | -116.1 | 9.4 | 2.46 |  |  | 12 | -65.12 | 6.92 | 0.82 |  |  | 12 | -157.45 | 12.73 | 3.33 |  |  | 12 | -106.32 | 9.46 | 1.45
|  | Max N | -116.09 | 9.97 | 1.8 |  |  | Max N | -65.12 | 7.49 | 0.33 |  |  | Max N | -157.44 | 13.54 | 2.44 |  |  | Max N | -106.31 | 10.26 | 0.78
|  | Min N | -116.1 | 9.4 | 2.46 |  |  | Min N | -65.12 | 6.92 | 0.82 |  |  | Min N | -157.45 | 12.73 | 3.33 |  |  | Min N | -106.32 | 9.46 | 1.45
|  | Max Vz | -116.09 | 9.97 | 1.8 |  |  | Max Vz | -65.12 | 7.49 | 0.33 |  |  | Max Vz | -157.44 | 13.54 | 2.44 |  |  | Max Vz | -106.31 | 10.26 | 0.78
|  | Min Vz | -116.1 | 9.4 | 2.46 |  |  | Min Vz | -65.12 | 6.92 | 0.82 |  |  | Min Vz | -157.45 | 12.73 | 3.33 |  |  | Min Vz | -106.32 | 9.46 | 1.45
|  | Max My | -116.1 | 9.4 | 2.46 |  |  | Max My | -65.12 | 6.92 | 0.82 |  |  | Max My | -157.45 | 12.73 | 3.33 |  |  | Max My | -106.32 | 9.46 | 1.45
|  | Min My | -116.09 | 9.97 | 1.8 |  |  | Min My | -65.12 | 7.49 | 0.33 |  |  | Min My | -157.44 | 13.54 | 2.44 |  |  | Min My | -106.31 | 10.26 | 0.78
| 13 | 12 | -116.1 | 9.76 | 2.46 |  | 13 | 12 | -65.12 | 7.49 | 0.82 |  | 13 | 12 | -157.45 | 13.25 | 3.33 |  | 13 | 12 | -106.32 | 10.24 | 1.45
|  | 13 | -116.1 | 9.19 | 3.1 |  |  | 13 | -65.13 | 6.93 | 1.31 |  |  | 13 | -157.46 | 12.44 | 4.21 |  |  | 13 | -106.33 | 9.43 | 2.12
|  | Max N | -116.1 | 9.76 | 2.46 |  |  | Max N | -65.12 | 7.49 | 0.82 |  |  | Max N | -157.45 | 13.25 | 3.33 |  |  | Max N | -106.32 | 10.24 | 1.45
|  | Min N | -116.1 | 9.19 | 3.1 |  |  | Min N | -65.13 | 6.93 | 1.31 |  |  | Min N | -157.46 | 12.44 | 4.21 |  |  | Min N | -106.33 | 9.43 | 2.12
|  | Max Vz | -116.1 | 9.76 | 2.46 |  |  | Max Vz | -65.12 | 7.49 | 0.82 |  |  | Max Vz | -157.45 | 13.25 | 3.33 |  |  | Max Vz | -106.32 | 10.24 | 1.45
|  | Min Vz | -116.1 | 9.19 | 3.1 |  |  | Min Vz | -65.13 | 6.93 | 1.31 |  |  | Min Vz | -157.46 | 12.44 | 4.21 |  |  | Min Vz | -106.33 | 9.43 | 2.12
|  | Max My | -116.1 | 9.19 | 3.1 |  |  | Max My | -65.13 | 6.93 | 1.31 |  |  | Max My | -157.46 | 12.44 | 4.21 |  |  | Max My | -106.33 | 9.43 | 2.12
|  | Min My | -116.1 | 9.76 | 2.46 |  |  | Min My | -65.12 | 7.49 | 0.82 |  |  | Min My | -157.45 | 13.25 | 3.33 |  |  | Min My | -106.32 | 10.24 | 1.45
| 14 | 13 | -116.1 | 9.56 | 3.1 |  | 14 | 13 | -65.13 | 7.67 | 1.31 |  | 14 | 13 | -157.46 | 12.98 | 4.21 |  | 14 | 13 | -106.33 | 10.47 | 2.12
|  | 14 | -116.1 | 8.98 | 3.74 |  |  | 14 | -65.13 | 7.1 | 1.81 |  |  | 14 | -157.47 | 12.16 | 5.07 |  |  | 14 | -106.34 | 9.65 | 2.81
|  | Max N | -116.1 | 9.56 | 3.1 |  |  | Max N | -65.13 | 7.67 | 1.31 |  |  | Max N | -157.46 | 12.98 | 4.21 |  |  | Max N | -106.33 | 10.47 | 2.12
|  | Min N | -116.1 | 8.98 | 3.74 |  |  | Min N | -65.13 | 7.1 | 1.81 |  |  | Min N | -157.47 | 12.16 | 5.07 |  |  | Min N | -106.34 | 9.65 | 2.81
|  | Max Vz | -116.1 | 9.56 | 3.1 |  |  | Max Vz | -65.13 | 7.67 | 1.31 |  |  | Max Vz | -157.46 | 12.98 | 4.21 |  |  | Max Vz | -106.33 | 10.47 | 2.12
|  | Min Vz | -116.1 | 8.98 | 3.74 |  |  | Min Vz | -65.13 | 7.1 | 1.81 |  |  | Min Vz | -157.47 | 12.16 | 5.07 |  |  | Min Vz | -106.34 | 9.65 | 2.81
|  | Max My | -116.1 | 8.98 | 3.74 |  |  | Max My | -65.13 | 7.1 | 1.81 |  |  | Max My | -157.47 | 12.16 | 5.07 |  |  | Max My | -106.34 | 9.65 | 2.81
|  | Min My | -116.1 | 9.56 | 3.1 |  |  | Min My | -65.13 | 7.67 | 1.31 |  |  | Min My | -157.46 | 12.98 | 4.21 |  |  | Min My | -106.33 | 10.47 | 2.12
| 15 | 14 | -116.1 | 9.37 | 3.74 |  | 15 | 14 | -65.13 | 8.11 | 1.81 |  | 15 | 14 | -157.46 | 12.72 | 5.07 |  | 15 | 14 | -106.34 | 11.07 | 2.81
|  | 15 | -116.11 | 8.79 | 4.35 |  |  | 15 | -65.14 | 7.53 | 2.35 |  |  | 15 | -157.47 | 11.9 | 5.91 |  |  | 15 | -106.35 | 10.24 | 3.54
|  | Max N | -116.1 | 9.37 | 3.74 |  |  | Max N | -65.13 | 8.11 | 1.81 |  |  | Max N | -157.46 | 12.72 | 5.07 |  |  | Max N | -106.34 | 11.07 | 2.81
|  | Min N | -116.11 | 8.79 | 4.35 |  |  | Min N | -65.14 | 7.53 | 2.35 |  |  | Min N | -157.47 | 11.9 | 5.91 |  |  | Min N | -106.35 | 10.24 | 3.54
|  | Max Vz | -116.1 | 9.37 | 3.74 |  |  | Max Vz | -65.13 | 8.11 | 1.81 |  |  | Max Vz | -157.46 | 12.72 | 5.07 |  |  | Max Vz | -106.34 | 11.07 | 2.81
|  | Min Vz | -116.11 | 8.79 | 4.35 |  |  | Min Vz | -65.14 | 7.53 | 2.35 |  |  | Min Vz | -157.47 | 11.9 | 5.91 |  |  | Min Vz | -106.35 | 10.24 | 3.54
|  | Max My | -116.11 | 8.79 | 4.35 |  |  | Max My | -65.14 | 7.53 | 2.35 |  |  | Max My | -157.47 | 11.9 | 5.91 |  |  | Max My | -106.35 | 10.24 | 3.54
|  | Min My | -116.1 | 9.37 | 3.74 |  |  | Min My | -65.13 | 8.11 | 1.81 |  |  | Min My | -157.46 | 12.72 | 5.07 |  |  | Min My | -106.34 | 11.07 | 2.81
| 16 | 15 | -116.11 | 9.2 | 4.35 |  | 16 | 15 | -65.14 | 8.98 | 2.35 |  | 16 | 15 | -157.47 | 12.5 | 5.91 |  | 16 | 15 | -106.34 | 12.28 | 3.54
|  | 16 | -116.11 | 8.62 | 4.96 |  |  | 16 | -65.14 | 8.41 | 2.94 |  |  | 16 | -157.48 | 11.68 | 6.73 |  |  | 16 | -106.36 | 11.45 | 4.34
|  | Max N | -116.11 | 9.2 | 4.35 |  |  | Max N | -65.14 | 8.98 | 2.35 |  |  | Max N | -157.47 | 12.5 | 5.91 |  |  | Max N | -106.34 | 12.28 | 3.54
|  | Min N | -116.11 | 8.62 | 4.96 |  |  | Min N | -65.14 | 8.41 | 2.94 |  |  | Min N | -157.48 | 11.68 | 6.73 |  |  | Min N | -106.36 | 11.45 | 4.34
|  | Max Vz | -116.11 | 9.2 | 4.35 |  |  | Max Vz | -65.14 | 8.98 | 2.35 |  |  | Max Vz | -157.47 | 12.5 | 5.91 |  |  | Max Vz | -106.34 | 12.28 | 3.54
|  | Min Vz | -116.11 | 8.62 | 4.96 |  |  | Min Vz | -65.14 | 8.41 | 2.94 |  |  | Min Vz | -157.48 | 11.68 | 6.73 |  |  | Min Vz | -106.36 | 11.45 | 4.34
|  | Max My | -116.11 | 8.62 | 4.96 |  |  | Max My | -65.14 | 8.41 | 2.94 |  |  | Max My | -157.48 | 11.68 | 6.73 |  |  | Max My | -106.36 | 11.45 | 4.34
|  | Min My | -116.11 | 9.2 | 4.35 |  |  | Min My | -65.14 | 8.98 | 2.35 |  |  | Min My | -157.47 | 12.5 | 5.91 |  |  | Min My | -106.34 | 12.28 | 3.54
| 17 | 16 | -116.11 | 9.07 | 4.96 |  | 17 | 16 | -65.14 | 10.6 | 2.94 |  | 17 | 16 | -157.48 | 12.32 | 6.73 |  | 17 | 16 | -106.35 | 14.5 | 4.34
|  | 17 | -116.12 | 8.49 | 5.56 |  |  | 17 | -65.15 | 10.02 | 3.64 |  |  | 17 | -157.49 | 11.49 | 7.54 |  |  | 17 | -106.37 | 13.67 | 5.31
|  | Max N | -116.11 | 9.07 | 4.96 |  |  | Max N | -65.14 | 10.6 | 2.94 |  |  | Max N | -157.48 | 12.32 | 6.73 |  |  | Max N | -106.35 | 14.5 | 4.34
|  | Min N | -116.12 | 8.49 | 5.56 |  |  | Min N | -65.15 | 10.02 | 3.64 |  |  | Min N | -157.49 | 11.49 | 7.54 |  |  | Min N | -106.37 | 13.67 | 5.31
|  | Max Vz | -116.11 | 9.07 | 4.96 |  |  | Max Vz | -65.14 | 10.6 | 2.94 |  |  | Max Vz | -157.48 | 12.32 | 6.73 |  |  | Max Vz | -106.35 | 14.5 | 4.34
|  | Min Vz | -116.12 | 8.49 | 5.56 |  |  | Min Vz | -65.15 | 10.02 | 3.64 |  |  | Min Vz | -157.49 | 11.49 | 7.54 |  |  | Min Vz | -106.37 | 13.67 | 5.31
|  | Max My | -116.12 | 8.49 | 5.56 |  |  | Max My | -65.15 | 10.02 | 3.64 |  |  | Max My | -157.49 | 11.49 | 7.54 |  |  | Max My | -106.37 | 13.67 | 5.31
|  | Min My | -116.11 | 9.07 | 4.96 |  |  | Min My | -65.14 | 10.6 | 2.94 |  |  | Min My | -157.48 | 12.32 | 6.73 |  |  | Min My | -106.35 | 14.5 | 4.34
| 18 | 17 | -116.11 | 8.8 | 5.56 |  | 18 | 17 | -65.15 | 11.99 | 3.64 |  | 18 | 17 | -157.49 | 11.94 | 7.54 |  | 18 | 17 | -106.36 | 16.41 | 5.31
|  | 226 | -116.12 | 8.62 | 5.74 |  |  | 226 | -65.15 | 11.82 | 3.88 |  |  | 226 | -157.49 | 11.69 | 7.78 |  |  | 226 | -106.37 | 16.16 | 5.63
|  | Max N | -116.11 | 8.8 | 5.56 |  |  | Max N | -65.15 | 11.99 | 3.64 |  |  | Max N | -157.49 | 11.94 | 7.54 |  |  | Max N | -106.36 | 16.41 | 5.31
|  | Min N | -116.12 | 8.62 | 5.74 |  |  | Min N | -65.15 | 11.82 | 3.88 |  |  | Min N | -157.49 | 11.69 | 7.78 |  |  | Min N | -106.37 | 16.16 | 5.63
|  | Max Vz | -116.11 | 8.8 | 5.56 |  |  | Max Vz | -65.15 | 11.99 | 3.64 |  |  | Max Vz | -157.49 | 11.94 | 7.54 |  |  | Max Vz | -106.36 | 16.41 | 5.31
|  | Min Vz | -116.12 | 8.62 | 5.74 |  |  | Min Vz | -65.15 | 11.82 | 3.88 |  |  | Min Vz | -157.49 | 11.69 | 7.78 |  |  | Min Vz | -106.37 | 16.16 | 5.63
|  | Max My | -116.12 | 8.62 | 5.74 |  |  | Max My | -65.15 | 11.82 | 3.88 |  |  | Max My | -157.49 | 11.69 | 7.78 |  |  | Max My | -106.37 | 16.16 | 5.63
|  | Min My | -116.11 | 8.8 | 5.56 |  |  | Min My | -65.15 | 11.99 | 3.64 |  |  | Min My | -157.49 | 11.94 | 7.54 |  |  | Min My | -106.36 | 16.41 | 5.31
| 19 | 226 | -228.95 | 8.77 | 0.09 |  | 19 | 226 | -172.41 | 11.43 | -1.48 |  | 19 | 226 | -310.51 | 11.91 | 0.13 |  | 19 | 226 | -254.32 | 15.63 | -1.76
|  | 18 | -228.96 | 8.38 | 0.51 |  |  | 18 | -172.41 | 11.04 | -0.94 |  |  | 18 | -310.51 | 11.35 | 0.69 |  |  | 18 | -254.33 | 15.09 | -1.03
|  | Max N | -228.95 | 8.77 | 0.09 |  |  | Max N | -172.41 | 11.43 | -1.48 |  |  | Max N | -310.51 | 11.91 | 0.13 |  |  | Max N | -254.32 | 15.63 | -1.76
|  | Min N | -228.96 | 8.38 | 0.51 |  |  | Min N | -172.41 | 11.04 | -0.94 |  |  | Min N | -310.51 | 11.35 | 0.69 |  |  | Min N | -254.33 | 15.09 | -1.03
|  | Max Vz | -228.95 | 8.77 | 0.09 |  |  | Max Vz | -172.41 | 11.43 | -1.48 |  |  | Max Vz | -310.51 | 11.91 | 0.13 |  |  | Max Vz | -254.32 | 15.63 | -1.76
|  | Min Vz | -228.96 | 8.38 | 0.51 |  |  | Min Vz | -172.41 | 11.04 | -0.94 |  |  | Min Vz | -310.51 | 11.35 | 0.69 |  |  | Min Vz | -254.33 | 15.09 | -1.03
|  | Max My | -228.96 | 8.38 | 0.51 |  |  | Max My | -172.41 | 11.04 | -0.94 |  |  | Max My | -310.51 | 11.35 | 0.69 |  |  | Max My | -254.33 | 15.09 | -1.03
|  | Min My | -228.95 | 8.77 | 0.09 |  |  | Min My | -172.41 | 11.43 | -1.48 |  |  | Min My | -310.51 | 11.91 | 0.13 |  |  | Min My | -254.32 | 15.63 | -1.76
| 20 | 18 | -228.96 | 8.59 | 0.51 |  | 20 | 18 | -172.41 | 9.44 | -0.94 |  | 20 | 18 | -310.51 | 11.66 | 0.69 |  | 20 | 18 | -254.33 | 12.9 | -1.03
|  | 19 | -228.96 | 8.02 | 1.07 |  |  | 19 | -172.42 | 8.88 | -0.32 |  |  | 19 | -310.52 | 10.86 | 1.45 |  |  | 19 | -254.34 | 12.11 | -0.17
|  | Max N | -228.96 | 8.59 | 0.51 |  |  | Max N | -172.41 | 9.44 | -0.94 |  |  | Max N | -310.51 | 11.66 | 0.69 |  |  | Max N | -254.33 | 12.9 | -1.03
|  | Min N | -228.96 | 8.02 | 1.07 |  |  | Min N | -172.42 | 8.88 | -0.32 |  |  | Min N | -310.52 | 10.86 | 1.45 |  |  | Min N | -254.34 | 12.11 | -0.17
|  | Max Vz | -228.96 | 8.59 | 0.51 |  |  | Max Vz | -172.41 | 9.44 | -0.94 |  |  | Max Vz | -310.51 | 11.66 | 0.69 |  |  | Max Vz | -254.33 | 12.9 | -1.03
|  | Min Vz | -228.96 | 8.02 | 1.07 |  |  | Min Vz | -172.42 | 8.88 | -0.32 |  |  | Min Vz | -310.52 | 10.86 | 1.45 |  |  | Min Vz | -254.34 | 12.11 | -0.17
|  | Max My | -228.96 | 8.02 | 1.07 |  |  | Max My | -172.42 | 8.88 | -0.32 |  |  | Max My | -310.52 | 10.86 | 1.45 |  |  | Max My | -254.34 | 12.11 | -0.17
|  | Min My | -228.96 | 8.59 | 0.51 |  |  | Min My | -172.41 | 9.44 | -0.94 |  |  | Min My | -310.51 | 11.66 | 0.69 |  |  | Min My | -254.33 | 12.9 | -1.03
| 21 | 19 | -228.96 | 8.3 | 1.07 |  | 21 | 19 | -172.42 | 7.86 | -0.32 |  | 21 | 19 | -310.52 | 11.28 | 1.45 |  | 21 | 19 | -254.34 | 10.73 | -0.17
|  | 20 | -228.96 | 7.73 | 1.62 |  |  | 20 | -172.42 | 7.3 | 0.2 |  |  | 20 | -310.52 | 10.47 | 2.2 |  |  | 20 | -254.35 | 9.93 | 0.53
|  | Max N | -228.96 | 8.3 | 1.07 |  |  | Max N | -172.42 | 7.86 | -0.32 |  |  | Max N | -310.52 | 11.28 | 1.45 |  |  | Max N | -254.34 | 10.73 | -0.17
|  | Min N | -228.96 | 7.73 | 1.62 |  |  | Min N | -172.42 | 7.3 | 0.2 |  |  | Min N | -310.52 | 10.47 | 2.2 |  |  | Min N | -254.35 | 9.93 | 0.53
|  | Max Vz | -228.96 | 8.3 | 1.07 |  |  | Max Vz | -172.42 | 7.86 | -0.32 |  |  | Max Vz | -310.52 | 11.28 | 1.45 |  |  | Max Vz | -254.34 | 10.73 | -0.17
|  | Min Vz | -228.96 | 7.73 | 1.62 |  |  | Min Vz | -172.42 | 7.3 | 0.2 |  |  | Min Vz | -310.52 | 10.47 | 2.2 |  |  | Min Vz | -254.35 | 9.93 | 0.53
|  | Max My | -228.96 | 7.73 | 1.62 |  |  | Max My | -172.42 | 7.3 | 0.2 |  |  | Max My | -310.52 | 10.47 | 2.2 |  |  | Max My | -254.35 | 9.93 | 0.53
|  | Min My | -228.96 | 8.3 | 1.07 |  |  | Min My | -172.42 | 7.86 | -0.32 |  |  | Min My | -310.52 | 11.28 | 1.45 |  |  | Min My | -254.34 | 10.73 | -0.17
| 22 | 20 | -228.96 | 8.05 | 1.62 |  | 22 | 20 | -172.43 | 6.88 | 0.2 |  | 22 | 20 | -310.52 | 10.93 | 2.2 |  | 22 | 20 | -254.35 | 9.38 | 0.53
|  | 21 | -228.96 | 7.47 | 2.15 |  |  | 21 | -172.43 | 6.31 | 0.65 |  |  | 21 | -310.53 | 10.11 | 2.91 |  |  | 21 | -254.36 | 8.57 | 1.14
|  | Max N | -228.96 | 8.05 | 1.62 |  |  | Max N | -172.43 | 6.88 | 0.2 |  |  | Max N | -310.52 | 10.93 | 2.2 |  |  | Max N | -254.35 | 9.38 | 0.53
|  | Min N | -228.96 | 7.47 | 2.15 |  |  | Min N | -172.43 | 6.31 | 0.65 |  |  | Min N | -310.53 | 10.11 | 2.91 |  |  | Min N | -254.36 | 8.57 | 1.14
|  | Max Vz | -228.96 | 8.05 | 1.62 |  |  | Max Vz | -172.43 | 6.88 | 0.2 |  |  | Max Vz | -310.52 | 10.93 | 2.2 |  |  | Max Vz | -254.35 | 9.38 | 0.53
|  | Min Vz | -228.96 | 7.47 | 2.15 |  |  | Min Vz | -172.43 | 6.31 | 0.65 |  |  | Min Vz | -310.53 | 10.11 | 2.91 |  |  | Min Vz | -254.36 | 8.57 | 1.14
|  | Max My | -228.96 | 7.47 | 2.15 |  |  | Max My | -172.43 | 6.31 | 0.65 |  |  | Max My | -310.53 | 10.11 | 2.91 |  |  | Max My | -254.36 | 8.57 | 1.14
|  | Min My | -228.96 | 8.05 | 1.62 |  |  | Min My | -172.43 | 6.88 | 0.2 |  |  | Min My | -310.52 | 10.93 | 2.2 |  |  | Min My | -254.35 | 9.38 | 0.53
| 23 | 21 | -228.96 | 7.8 | 2.15 |  | 23 | 21 | -172.43 | 6.24 | 0.65 |  | 23 | 21 | -310.53 | 10.6 | 2.91 |  | 23 | 21 | -254.36 | 8.51 | 1.14
|  | 22 | -228.97 | 7.23 | 2.66 |  |  | 22 | -172.44 | 5.67 | 1.06 |  |  | 22 | -310.54 | 9.78 | 3.61 |  |  | 22 | -254.37 | 7.68 | 1.69
|  | Max N | -228.96 | 7.8 | 2.15 |  |  | Max N | -172.43 | 6.24 | 0.65 |  |  | Max N | -310.53 | 10.6 | 2.91 |  |  | Max N | -254.36 | 8.51 | 1.14
|  | Min N | -228.97 | 7.23 | 2.66 |  |  | Min N | -172.44 | 5.67 | 1.06 |  |  | Min N | -310.54 | 9.78 | 3.61 |  |  | Min N | -254.37 | 7.68 | 1.69
|  | Max Vz | -228.96 | 7.8 | 2.15 |  |  | Max Vz | -172.43 | 6.24 | 0.65 |  |  | Max Vz | -310.53 | 10.6 | 2.91 |  |  | Max Vz | -254.36 | 8.51 | 1.14
|  | Min Vz | -228.97 | 7.23 | 2.66 |  |  | Min Vz | -172.44 | 5.67 | 1.06 |  |  | Min Vz | -310.54 | 9.78 | 3.61 |  |  | Min Vz | -254.37 | 7.68 | 1.69
|  | Max My | -228.97 | 7.23 | 2.66 |  |  | Max My | -172.44 | 5.67 | 1.06 |  |  | Max My | -310.54 | 9.78 | 3.61 |  |  | Max My | -254.37 | 7.68 | 1.69
|  | Min My | -228.96 | 7.8 | 2.15 |  |  | Min My | -172.43 | 6.24 | 0.65 |  |  | Min My | -310.53 | 10.6 | 2.91 |  |  | Min My | -254.36 | 8.51 | 1.14
| 24 | 22 | -228.97 | 7.57 | 2.66 |  | 24 | 22 | -172.44 | 5.81 | 1.06 |  | 24 | 22 | -310.53 | 10.29 | 3.61 |  | 24 | 22 | -254.37 | 7.91 | 1.69
|  | 23 | -228.97 | 6.99 | 3.16 |  |  | 23 | -172.44 | 5.23 | 1.43 |  |  | 23 | -310.54 | 9.46 | 4.28 |  |  | 23 | -254.38 | 7.08 | 2.21
|  | Max N | -228.97 | 7.57 | 2.66 |  |  | Max N | -172.44 | 5.81 | 1.06 |  |  | Max N | -310.53 | 10.29 | 3.61 |  |  | Max N | -254.37 | 7.91 | 1.69
|  | Min N | -228.97 | 6.99 | 3.16 |  |  | Min N | -172.44 | 5.23 | 1.43 |  |  | Min N | -310.54 | 9.46 | 4.28 |  |  | Min N | -254.38 | 7.08 | 2.21
|  | Max Vz | -228.97 | 7.57 | 2.66 |  |  | Max Vz | -172.44 | 5.81 | 1.06 |  |  | Max Vz | -310.53 | 10.29 | 3.61 |  |  | Max Vz | -254.37 | 7.91 | 1.69
|  | Min Vz | -228.97 | 6.99 | 3.16 |  |  | Min Vz | -172.44 | 5.23 | 1.43 |  |  | Min Vz | -310.54 | 9.46 | 4.28 |  |  | Min Vz | -254.38 | 7.08 | 2.21
|  | Max My | -228.97 | 6.99 | 3.16 |  |  | Max My | -172.44 | 5.23 | 1.43 |  |  | Max My | -310.54 | 9.46 | 4.28 |  |  | Max My | -254.38 | 7.08 | 2.21
|  | Min My | -228.97 | 7.57 | 2.66 |  |  | Min My | -172.44 | 5.81 | 1.06 |  |  | Min My | -310.53 | 10.29 | 3.61 |  |  | Min My | -254.37 | 7.91 | 1.69
| 25 | 23 | -228.97 | 7.35 | 3.16 |  | 25 | 23 | -172.44 | 5.5 | 1.43 |  | 25 | 23 | -310.54 | 9.98 | 4.28 |  | 25 | 23 | -254.38 | 7.49 | 2.21
|  | 24 | -228.97 | 6.76 | 3.64 |  |  | 24 | -172.45 | 4.91 | 1.79 |  |  | 24 | -310.55 | 9.15 | 4.93 |  |  | 24 | -254.39 | 6.64 | 2.69
|  | Max N | -228.97 | 7.35 | 3.16 |  |  | Max N | -172.44 | 5.5 | 1.43 |  |  | Max N | -310.54 | 9.98 | 4.28 |  |  | Max N | -254.38 | 7.49 | 2.21
|  | Min N | -228.97 | 6.76 | 3.64 |  |  | Min N | -172.45 | 4.91 | 1.79 |  |  | Min N | -310.55 | 9.15 | 4.93 |  |  | Min N | -254.39 | 6.64 | 2.69
|  | Max Vz | -228.97 | 7.35 | 3.16 |  |  | Max Vz | -172.44 | 5.5 | 1.43 |  |  | Max Vz | -310.54 | 9.98 | 4.28 |  |  | Max Vz | -254.38 | 7.49 | 2.21
|  | Min Vz | -228.97 | 6.76 | 3.64 |  |  | Min Vz | -172.45 | 4.91 | 1.79 |  |  | Min Vz | -310.55 | 9.15 | 4.93 |  |  | Min Vz | -254.39 | 6.64 | 2.69
|  | Max My | -228.97 | 6.76 | 3.64 |  |  | Max My | -172.45 | 4.91 | 1.79 |  |  | Max My | -310.55 | 9.15 | 4.93 |  |  | Max My | -254.39 | 6.64 | 2.69
|  | Min My | -228.97 | 7.35 | 3.16 |  |  | Min My | -172.44 | 5.5 | 1.43 |  |  | Min My | -310.54 | 9.98 | 4.28 |  |  | Min My | -254.38 | 7.49 | 2.21
| 26 | 24 | -228.97 | 7.12 | 3.64 |  | 26 | 24 | -172.44 | 5.26 | 1.79 |  | 26 | 24 | -310.55 | 9.68 | 4.93 |  | 26 | 24 | -254.39 | 7.16 | 2.69
|  | 25 | -228.98 | 6.54 | 4.1 |  |  | 25 | -172.45 | 4.67 | 2.13 |  |  | 25 | -310.55 | 8.85 | 5.56 |  |  | 25 | -254.4 | 6.31 | 3.15
|  | Max N | -228.97 | 7.12 | 3.64 |  |  | Max N | -172.44 | 5.26 | 1.79 |  |  | Max N | -310.55 | 9.68 | 4.93 |  |  | Max N | -254.39 | 7.16 | 2.69
|  | Min N | -228.98 | 6.54 | 4.1 |  |  | Min N | -172.45 | 4.67 | 2.13 |  |  | Min N | -310.55 | 8.85 | 5.56 |  |  | Min N | -254.4 | 6.31 | 3.15
|  | Max Vz | -228.97 | 7.12 | 3.64 |  |  | Max Vz | -172.44 | 5.26 | 1.79 |  |  | Max Vz | -310.55 | 9.68 | 4.93 |  |  | Max Vz | -254.39 | 7.16 | 2.69
|  | Min Vz | -228.98 | 6.54 | 4.1 |  |  | Min Vz | -172.45 | 4.67 | 2.13 |  |  | Min Vz | -310.55 | 8.85 | 5.56 |  |  | Min Vz | -254.4 | 6.31 | 3.15
|  | Max My | -228.98 | 6.54 | 4.1 |  |  | Max My | -172.45 | 4.67 | 2.13 |  |  | Max My | -310.55 | 8.85 | 5.56 |  |  | Max My | -254.4 | 6.31 | 3.15
|  | Min My | -228.97 | 7.12 | 3.64 |  |  | Min My | -172.44 | 5.26 | 1.79 |  |  | Min My | -310.55 | 9.68 | 4.93 |  |  | Min My | -254.39 | 7.16 | 2.69
| 27 | 25 | -228.98 | 6.91 | 4.1 |  | 27 | 25 | -172.45 | 5.06 | 2.13 |  | 27 | 25 | -310.55 | 9.39 | 5.56 |  | 27 | 25 | -254.4 | 6.9 | 3.15
|  | 26 | -228.98 | 6.32 | 4.55 |  |  | 26 | -172.45 | 4.47 | 2.45 |  |  | 26 | -310.56 | 8.54 | 6.18 |  |  | 26 | -254.41 | 6.04 | 3.59
|  | Max N | -228.98 | 6.91 | 4.1 |  |  | Max N | -172.45 | 5.06 | 2.13 |  |  | Max N | -310.55 | 9.39 | 5.56 |  |  | Max N | -254.4 | 6.9 | 3.15
|  | Min N | -228.98 | 6.32 | 4.55 |  |  | Min N | -172.45 | 4.47 | 2.45 |  |  | Min N | -310.56 | 8.54 | 6.18 |  |  | Min N | -254.41 | 6.04 | 3.59
|  | Max Vz | -228.98 | 6.91 | 4.1 |  |  | Max Vz | -172.45 | 5.06 | 2.13 |  |  | Max Vz | -310.55 | 9.39 | 5.56 |  |  | Max Vz | -254.4 | 6.9 | 3.15
|  | Min Vz | -228.98 | 6.32 | 4.55 |  |  | Min Vz | -172.45 | 4.47 | 2.45 |  |  | Min Vz | -310.56 | 8.54 | 6.18 |  |  | Min Vz | -254.41 | 6.04 | 3.59
|  | Max My | -228.98 | 6.32 | 4.55 |  |  | Max My | -172.45 | 4.47 | 2.45 |  |  | Max My | -310.56 | 8.54 | 6.18 |  |  | Max My | -254.41 | 6.04 | 3.59
|  | Min My | -228.98 | 6.91 | 4.1 |  |  | Min My | -172.45 | 5.06 | 2.13 |  |  | Min My | -310.55 | 9.39 | 5.56 |  |  | Min My | -254.4 | 6.9 | 3.15
| 28 | 26 | -228.98 | 6.69 | 4.55 |  | 28 | 26 | -172.45 | 4.9 | 2.45 |  | 28 | 26 | -310.56 | 9.1 | 6.18 |  | 28 | 26 | -254.41 | 6.68 | 3.59
|  | 27 | -228.98 | 6.1 | 4.99 |  |  | 27 | -172.46 | 4.31 | 2.77 |  |  | 27 | -310.56 | 8.25 | 6.77 |  |  | 27 | -254.42 | 5.81 | 4.01
|  | Max N | -228.98 | 6.69 | 4.55 |  |  | Max N | -172.45 | 4.9 | 2.45 |  |  | Max N | -310.56 | 9.1 | 6.18 |  |  | Max N | -254.41 | 6.68 | 3.59
|  | Min N | -228.98 | 6.1 | 4.99 |  |  | Min N | -172.46 | 4.31 | 2.77 |  |  | Min N | -310.56 | 8.25 | 6.77 |  |  | Min N | -254.42 | 5.81 | 4.01
|  | Max Vz | -228.98 | 6.69 | 4.55 |  |  | Max Vz | -172.45 | 4.9 | 2.45 |  |  | Max Vz | -310.56 | 9.1 | 6.18 |  |  | Max Vz | -254.41 | 6.68 | 3.59
|  | Min Vz | -228.98 | 6.1 | 4.99 |  |  | Min Vz | -172.46 | 4.31 | 2.77 |  |  | Min Vz | -310.56 | 8.25 | 6.77 |  |  | Min Vz | -254.42 | 5.81 | 4.01
|  | Max My | -228.98 | 6.1 | 4.99 |  |  | Max My | -172.46 | 4.31 | 2.77 |  |  | Max My | -310.56 | 8.25 | 6.77 |  |  | Max My | -254.42 | 5.81 | 4.01
|  | Min My | -228.98 | 6.69 | 4.55 |  |  | Min My | -172.45 | 4.9 | 2.45 |  |  | Min My | -310.56 | 9.1 | 6.18 |  |  | Min My | -254.41 | 6.68 | 3.59
| 29 | 27 | -228.98 | 6.48 | 4.99 |  | 29 | 27 | -172.46 | 4.77 | 2.77 |  | 29 | 27 | -310.56 | 8.81 | 6.77 |  | 29 | 27 | -254.42 | 6.51 | 4.01
|  | 28 | -228.98 | 5.88 | 5.41 |  |  | 28 | -172.46 | 4.17 | 3.07 |  |  | 28 | -310.57 | 7.95 | 7.34 |  |  | 28 | -254.43 | 5.63 | 4.43
|  | Max N | -228.98 | 6.48 | 4.99 |  |  | Max N | -172.46 | 4.77 | 2.77 |  |  | Max N | -310.56 | 8.81 | 6.77 |  |  | Max N | -254.42 | 6.51 | 4.01
|  | Min N | -228.98 | 5.88 | 5.41 |  |  | Min N | -172.46 | 4.17 | 3.07 |  |  | Min N | -310.57 | 7.95 | 7.34 |  |  | Min N | -254.43 | 5.63 | 4.43
|  | Max Vz | -228.98 | 6.48 | 4.99 |  |  | Max Vz | -172.46 | 4.77 | 2.77 |  |  | Max Vz | -310.56 | 8.81 | 6.77 |  |  | Max Vz | -254.42 | 6.51 | 4.01
|  | Min Vz | -228.98 | 5.88 | 5.41 |  |  | Min Vz | -172.46 | 4.17 | 3.07 |  |  | Min Vz | -310.57 | 7.95 | 7.34 |  |  | Min Vz | -254.43 | 5.63 | 4.43
|  | Max My | -228.98 | 5.88 | 5.41 |  |  | Max My | -172.46 | 4.17 | 3.07 |  |  | Max My | -310.57 | 7.95 | 7.34 |  |  | Max My | -254.43 | 5.63 | 4.43
|  | Min My | -228.98 | 6.48 | 4.99 |  |  | Min My | -172.46 | 4.77 | 2.77 |  |  | Min My | -310.56 | 8.81 | 6.77 |  |  | Min My | -254.42 | 6.51 | 4.01
| 30 | 28 | -228.98 | 6.26 | 5.41 |  | 30 | 28 | -172.46 | 4.68 | 3.07 |  | 30 | 28 | -310.57 | 8.52 | 7.34 |  | 30 | 28 | -254.43 | 6.38 | 4.43
|  | 29 | -228.99 | 5.67 | 5.82 |  |  | 29 | -172.47 | 4.08 | 3.37 |  |  | 29 | -310.57 | 7.66 | 7.89 |  |  | 29 | -254.44 | 5.5 | 4.83
|  | Max N | -228.98 | 6.26 | 5.41 |  |  | Max N | -172.46 | 4.68 | 3.07 |  |  | Max N | -310.57 | 8.52 | 7.34 |  |  | Max N | -254.43 | 6.38 | 4.43
|  | Min N | -228.99 | 5.67 | 5.82 |  |  | Min N | -172.47 | 4.08 | 3.37 |  |  | Min N | -310.57 | 7.66 | 7.89 |  |  | Min N | -254.44 | 5.5 | 4.83
|  | Max Vz | -228.98 | 6.26 | 5.41 |  |  | Max Vz | -172.46 | 4.68 | 3.07 |  |  | Max Vz | -310.57 | 8.52 | 7.34 |  |  | Max Vz | -254.43 | 6.38 | 4.43
|  | Min Vz | -228.99 | 5.67 | 5.82 |  |  | Min Vz | -172.47 | 4.08 | 3.37 |  |  | Min Vz | -310.57 | 7.66 | 7.89 |  |  | Min Vz | -254.44 | 5.5 | 4.83
|  | Max My | -228.99 | 5.67 | 5.82 |  |  | Max My | -172.47 | 4.08 | 3.37 |  |  | Max My | -310.57 | 7.66 | 7.89 |  |  | Max My | -254.44 | 5.5 | 4.83
|  | Min My | -228.98 | 6.26 | 5.41 |  |  | Min My | -172.46 | 4.68 | 3.07 |  |  | Min My | -310.57 | 8.52 | 7.34 |  |  | Min My | -254.43 | 6.38 | 4.43
| 31 | 29 | -228.99 | 6.06 | 5.82 |  | 31 | 29 | -172.47 | 4.64 | 3.37 |  | 31 | 29 | -310.57 | 8.24 | 7.89 |  | 31 | 29 | -254.44 | 6.33 | 4.83
|  | 30 | -228.99 | 5.46 | 6.21 |  |  | 30 | -172.47 | 4.03 | 3.66 |  |  | 30 | -310.58 | 7.38 | 8.42 |  |  | 30 | -254.45 | 5.44 | 5.23
|  | Max N | -228.99 | 6.06 | 5.82 |  |  | Max N | -172.47 | 4.64 | 3.37 |  |  | Max N | -310.57 | 8.24 | 7.89 |  |  | Max N | -254.44 | 6.33 | 4.83
|  | Min N | -228.99 | 5.46 | 6.21 |  |  | Min N | -172.47 | 4.03 | 3.66 |  |  | Min N | -310.58 | 7.38 | 8.42 |  |  | Min N | -254.45 | 5.44 | 5.23
|  | Max Vz | -228.99 | 6.06 | 5.82 |  |  | Max Vz | -172.47 | 4.64 | 3.37 |  |  | Max Vz | -310.57 | 8.24 | 7.89 |  |  | Max Vz | -254.44 | 6.33 | 4.83
|  | Min Vz | -228.99 | 5.46 | 6.21 |  |  | Min Vz | -172.47 | 4.03 | 3.66 |  |  | Min Vz | -310.58 | 7.38 | 8.42 |  |  | Min Vz | -254.45 | 5.44 | 5.23
|  | Max My | -228.99 | 5.46 | 6.21 |  |  | Max My | -172.47 | 4.03 | 3.66 |  |  | Max My | -310.58 | 7.38 | 8.42 |  |  | Max My | -254.45 | 5.44 | 5.23
|  | Min My | -228.99 | 6.06 | 5.82 |  |  | Min My | -172.47 | 4.64 | 3.37 |  |  | Min My | -310.57 | 8.24 | 7.89 |  |  | Min My | -254.44 | 6.33 | 4.83
| 32 | 30 | -228.99 | 5.85 | 6.21 |  | 32 | 30 | -172.47 | 4.69 | 3.66 |  | 32 | 30 | -310.58 | 7.96 | 8.42 |  | 32 | 30 | -254.44 | 6.39 | 5.23
|  | 31 | -228.99 | 5.25 | 6.59 |  |  | 31 | -172.48 | 4.08 | 3.96 |  |  | 31 | -310.58 | 7.1 | 8.94 |  |  | 31 | -254.45 | 5.49 | 5.64
|  | Max N | -228.99 | 5.85 | 6.21 |  |  | Max N | -172.47 | 4.69 | 3.66 |  |  | Max N | -310.58 | 7.96 | 8.42 |  |  | Max N | -254.44 | 6.39 | 5.23
|  | Min N | -228.99 | 5.25 | 6.59 |  |  | Min N | -172.48 | 4.08 | 3.96 |  |  | Min N | -310.58 | 7.1 | 8.94 |  |  | Min N | -254.45 | 5.49 | 5.64
|  | Max Vz | -228.99 | 5.85 | 6.21 |  |  | Max Vz | -172.47 | 4.69 | 3.66 |  |  | Max Vz | -310.58 | 7.96 | 8.42 |  |  | Max Vz | -254.44 | 6.39 | 5.23
|  | Min Vz | -228.99 | 5.25 | 6.59 |  |  | Min Vz | -172.48 | 4.08 | 3.96 |  |  | Min Vz | -310.58 | 7.1 | 8.94 |  |  | Min Vz | -254.45 | 5.49 | 5.64
|  | Max My | -228.99 | 5.25 | 6.59 |  |  | Max My | -172.48 | 4.08 | 3.96 |  |  | Max My | -310.58 | 7.1 | 8.94 |  |  | Max My | -254.45 | 5.49 | 5.64
|  | Min My | -228.99 | 5.85 | 6.21 |  |  | Min My | -172.47 | 4.69 | 3.66 |  |  | Min My | -310.58 | 7.96 | 8.42 |  |  | Min My | -254.44 | 6.39 | 5.23
| 33 | 31 | -228.99 | 5.65 | 6.59 |  | 33 | 31 | -172.48 | 4.88 | 3.96 |  | 33 | 31 | -310.58 | 7.69 | 8.94 |  | 33 | 31 | -254.45 | 6.66 | 5.64
|  | 32 | -229 | 5.05 | 6.95 |  |  | 32 | -172.48 | 4.26 | 4.28 |  |  | 32 | -310.59 | 6.82 | 9.43 |  |  | 32 | -254.46 | 5.75 | 6.06
|  | Max N | -228.99 | 5.65 | 6.59 |  |  | Max N | -172.48 | 4.88 | 3.96 |  |  | Max N | -310.58 | 7.69 | 8.94 |  |  | Max N | -254.45 | 6.66 | 5.64
|  | Min N | -229 | 5.05 | 6.95 |  |  | Min N | -172.48 | 4.26 | 4.28 |  |  | Min N | -310.59 | 6.82 | 9.43 |  |  | Min N | -254.46 | 5.75 | 6.06
|  | Max Vz | -228.99 | 5.65 | 6.59 |  |  | Max Vz | -172.48 | 4.88 | 3.96 |  |  | Max Vz | -310.58 | 7.69 | 8.94 |  |  | Max Vz | -254.45 | 6.66 | 5.64
|  | Min Vz | -229 | 5.05 | 6.95 |  |  | Min Vz | -172.48 | 4.26 | 4.28 |  |  | Min Vz | -310.59 | 6.82 | 9.43 |  |  | Min Vz | -254.46 | 5.75 | 6.06
|  | Max My | -229 | 5.05 | 6.95 |  |  | Max My | -172.48 | 4.26 | 4.28 |  |  | Max My | -310.59 | 6.82 | 9.43 |  |  | Max My | -254.46 | 5.75 | 6.06
|  | Min My | -228.99 | 5.65 | 6.59 |  |  | Min My | -172.48 | 4.88 | 3.96 |  |  | Min My | -310.58 | 7.69 | 8.94 |  |  | Min My | -254.45 | 6.66 | 5.64
| 34 | 32 | -229 | 5.47 | 6.95 |  | 34 | 32 | -172.48 | 5.32 | 4.28 |  | 34 | 32 | -310.59 | 7.44 | 9.43 |  | 34 | 32 | -254.46 | 7.25 | 6.06
|  | 33 | -229 | 4.86 | 7.31 |  |  | 33 | -172.48 | 4.7 | 4.62 |  |  | 33 | -310.59 | 6.57 | 9.91 |  |  | 33 | -254.47 | 6.34 | 6.52
|  | Max N | -229 | 5.47 | 6.95 |  |  | Max N | -172.48 | 5.32 | 4.28 |  |  | Max N | -310.59 | 7.44 | 9.43 |  |  | Max N | -254.46 | 7.25 | 6.06
|  | Min N | -229 | 4.86 | 7.31 |  |  | Min N | -172.48 | 4.7 | 4.62 |  |  | Min N | -310.59 | 6.57 | 9.91 |  |  | Min N | -254.47 | 6.34 | 6.52
|  | Max Vz | -229 | 5.47 | 6.95 |  |  | Max Vz | -172.48 | 5.32 | 4.28 |  |  | Max Vz | -310.59 | 7.44 | 9.43 |  |  | Max Vz | -254.46 | 7.25 | 6.06
|  | Min Vz | -229 | 4.86 | 7.31 |  |  | Min Vz | -172.48 | 4.7 | 4.62 |  |  | Min Vz | -310.59 | 6.57 | 9.91 |  |  | Min Vz | -254.47 | 6.34 | 6.52
|  | Max My | -229 | 4.86 | 7.31 |  |  | Max My | -172.48 | 4.7 | 4.62 |  |  | Max My | -310.59 | 6.57 | 9.91 |  |  | Max My | -254.47 | 6.34 | 6.52
|  | Min My | -229 | 5.47 | 6.95 |  |  | Min My | -172.48 | 5.32 | 4.28 |  |  | Min My | -310.59 | 7.44 | 9.43 |  |  | Min My | -254.46 | 7.25 | 6.06
| 35 | 33 | -229 | 5.3 | 7.31 |  | 35 | 33 | -172.48 | 6.17 | 4.62 |  | 35 | 33 | -310.59 | 7.21 | 9.91 |  | 35 | 33 | -254.47 | 8.41 | 6.52
|  | 34 | -229 | 4.69 | 7.65 |  |  | 34 | -172.49 | 5.55 | 5.02 |  |  | 34 | -310.6 | 6.33 | 10.37 |  |  | 34 | -254.48 | 7.49 | 7.07
|  | Max N | -229 | 5.3 | 7.31 |  |  | Max N | -172.48 | 6.17 | 4.62 |  |  | Max N | -310.59 | 7.21 | 9.91 |  |  | Max N | -254.47 | 8.41 | 6.52
|  | Min N | -229 | 4.69 | 7.65 |  |  | Min N | -172.49 | 5.55 | 5.02 |  |  | Min N | -310.6 | 6.33 | 10.37 |  |  | Min N | -254.48 | 7.49 | 7.07
|  | Max Vz | -229 | 5.3 | 7.31 |  |  | Max Vz | -172.48 | 6.17 | 4.62 |  |  | Max Vz | -310.59 | 7.21 | 9.91 |  |  | Max Vz | -254.47 | 8.41 | 6.52
|  | Min Vz | -229 | 4.69 | 7.65 |  |  | Min Vz | -172.49 | 5.55 | 5.02 |  |  | Min Vz | -310.6 | 6.33 | 10.37 |  |  | Min Vz | -254.48 | 7.49 | 7.07
|  | Max My | -229 | 4.69 | 7.65 |  |  | Max My | -172.49 | 5.55 | 5.02 |  |  | Max My | -310.6 | 6.33 | 10.37 |  |  | Max My | -254.48 | 7.49 | 7.07
|  | Min My | -229 | 5.3 | 7.31 |  |  | Min My | -172.48 | 6.17 | 4.62 |  |  | Min My | -310.59 | 7.21 | 9.91 |  |  | Min My | -254.47 | 8.41 | 6.52
| 36 | 34 | -229 | 5.11 | 7.65 |  | 36 | 34 | -172.49 | 7.49 | 5.02 |  | 36 | 34 | -310.6 | 6.96 | 10.37 |  | 36 | 34 | -254.47 | 10.21 | 7.07
|  | 229 | -229 | 4.61 | 7.92 |  |  | 229 | -172.49 | 6.97 | 5.43 |  |  | 229 | -310.6 | 6.22 | 10.74 |  |  | 229 | -254.48 | 9.43 | 7.62
|  | Max N | -229 | 5.11 | 7.65 |  |  | Max N | -172.49 | 7.49 | 5.02 |  |  | Max N | -310.6 | 6.96 | 10.37 |  |  | Max N | -254.47 | 10.21 | 7.07
|  | Min N | -229 | 4.61 | 7.92 |  |  | Min N | -172.49 | 6.97 | 5.43 |  |  | Min N | -310.6 | 6.22 | 10.74 |  |  | Min N | -254.48 | 9.43 | 7.62
|  | Max Vz | -229 | 5.11 | 7.65 |  |  | Max Vz | -172.49 | 7.49 | 5.02 |  |  | Max Vz | -310.6 | 6.96 | 10.37 |  |  | Max Vz | -254.47 | 10.21 | 7.07
|  | Min Vz | -229 | 4.61 | 7.92 |  |  | Min Vz | -172.49 | 6.97 | 5.43 |  |  | Min Vz | -310.6 | 6.22 | 10.74 |  |  | Min Vz | -254.48 | 9.43 | 7.62
|  | Max My | -229 | 4.61 | 7.92 |  |  | Max My | -172.49 | 6.97 | 5.43 |  |  | Max My | -310.6 | 6.22 | 10.74 |  |  | Max My | -254.48 | 9.43 | 7.62
|  | Min My | -229 | 5.11 | 7.65 |  |  | Min My | -172.49 | 7.49 | 5.02 |  |  | Min My | -310.6 | 6.96 | 10.37 |  |  | Min My | -254.47 | 10.21 | 7.07
| 37 | 229 | -308.4 | 4.83 | 3.95 |  | 37 | 229 | -253.51 | 7.93 | 1.38 |  | 37 | 229 | -418.28 | 6.55 | 5.36 |  | 37 | 229 | -364.59 | 10.77 | 2.12
|  | 35 | -308.4 | 4.73 | 4.01 |  |  | 35 | -253.51 | 7.83 | 1.47 |  |  | 35 | -418.28 | 6.41 | 5.43 |  |  | 35 | -364.59 | 10.63 | 2.24
|  | Max N | -308.4 | 4.83 | 3.95 |  |  | Max N | -253.51 | 7.93 | 1.38 |  |  | Max N | -418.28 | 6.55 | 5.36 |  |  | Max N | -364.59 | 10.77 | 2.12
|  | Min N | -308.4 | 4.73 | 4.01 |  |  | Min N | -253.51 | 7.83 | 1.47 |  |  | Min N | -418.28 | 6.41 | 5.43 |  |  | Min N | -364.59 | 10.63 | 2.24
|  | Max Vz | -308.4 | 4.83 | 3.95 |  |  | Max Vz | -253.51 | 7.93 | 1.38 |  |  | Max Vz | -418.28 | 6.55 | 5.36 |  |  | Max Vz | -364.59 | 10.77 | 2.12
|  | Min Vz | -308.4 | 4.73 | 4.01 |  |  | Min Vz | -253.51 | 7.83 | 1.47 |  |  | Min Vz | -418.28 | 6.41 | 5.43 |  |  | Min Vz | -364.59 | 10.63 | 2.24
|  | Max My | -308.4 | 4.73 | 4.01 |  |  | Max My | -253.51 | 7.83 | 1.47 |  |  | Max My | -418.28 | 6.41 | 5.43 |  |  | Max My | -364.59 | 10.63 | 2.24
|  | Min My | -308.4 | 4.83 | 3.95 |  |  | Min My | -253.51 | 7.93 | 1.38 |  |  | Min My | -418.28 | 6.55 | 5.36 |  |  | Min My | -364.59 | 10.77 | 2.12
| 38 | 35 | -308.4 | 4.9 | 4.01 |  | 38 | 35 | -253.52 | 6.88 | 1.47 |  | 38 | 35 | -418.28 | 6.67 | 5.43 |  | 38 | 35 | -364.6 | 9.37 | 2.24
|  | 36 | -308.4 | 4.31 | 4.32 |  |  | 36 | -253.52 | 6.29 | 1.91 |  |  | 36 | -418.28 | 5.81 | 5.86 |  |  | 36 | -364.6 | 8.5 | 2.85
|  | Max N | -308.4 | 4.9 | 4.01 |  |  | Max N | -253.52 | 6.88 | 1.47 |  |  | Max N | -418.28 | 6.67 | 5.43 |  |  | Max N | -364.6 | 9.37 | 2.24
|  | Min N | -308.4 | 4.31 | 4.32 |  |  | Min N | -253.52 | 6.29 | 1.91 |  |  | Min N | -418.28 | 5.81 | 5.86 |  |  | Min N | -364.6 | 8.5 | 2.85
|  | Max Vz | -308.4 | 4.9 | 4.01 |  |  | Max Vz | -253.52 | 6.88 | 1.47 |  |  | Max Vz | -418.28 | 6.67 | 5.43 |  |  | Max Vz | -364.6 | 9.37 | 2.24
|  | Min Vz | -308.4 | 4.31 | 4.32 |  |  | Min Vz | -253.52 | 6.29 | 1.91 |  |  | Min Vz | -418.28 | 5.81 | 5.86 |  |  | Min Vz | -364.6 | 8.5 | 2.85
|  | Max My | -308.4 | 4.31 | 4.32 |  |  | Max My | -253.52 | 6.29 | 1.91 |  |  | Max My | -418.28 | 5.81 | 5.86 |  |  | Max My | -364.6 | 8.5 | 2.85
|  | Min My | -308.4 | 4.9 | 4.01 |  |  | Min My | -253.52 | 6.88 | 1.47 |  |  | Min My | -418.28 | 6.67 | 5.43 |  |  | Min My | -364.6 | 9.37 | 2.24
| 39 | 36 | -308.4 | 4.63 | 4.32 |  | 39 | 36 | -253.52 | 5.3 | 1.91 |  | 39 | 36 | -418.28 | 6.3 | 5.86 |  | 39 | 36 | -364.61 | 7.22 | 2.85
|  | 37 | -308.41 | 4.03 | 4.62 |  |  | 37 | -253.52 | 4.7 | 2.25 |  |  | 37 | -418.29 | 5.44 | 6.26 |  |  | 37 | -364.61 | 6.34 | 3.31
|  | Max N | -308.4 | 4.63 | 4.32 |  |  | Max N | -253.52 | 5.3 | 1.91 |  |  | Max N | -418.28 | 6.3 | 5.86 |  |  | Max N | -364.61 | 7.22 | 2.85
|  | Min N | -308.41 | 4.03 | 4.62 |  |  | Min N | -253.52 | 4.7 | 2.25 |  |  | Min N | -418.29 | 5.44 | 6.26 |  |  | Min N | -364.61 | 6.34 | 3.31
|  | Max Vz | -308.4 | 4.63 | 4.32 |  |  | Max Vz | -253.52 | 5.3 | 1.91 |  |  | Max Vz | -418.28 | 6.3 | 5.86 |  |  | Max Vz | -364.61 | 7.22 | 2.85
|  | Min Vz | -308.41 | 4.03 | 4.62 |  |  | Min Vz | -253.52 | 4.7 | 2.25 |  |  | Min Vz | -418.29 | 5.44 | 6.26 |  |  | Min Vz | -364.61 | 6.34 | 3.31
|  | Max My | -308.41 | 4.03 | 4.62 |  |  | Max My | -253.52 | 4.7 | 2.25 |  |  | Max My | -418.29 | 5.44 | 6.26 |  |  | Max My | -364.61 | 6.34 | 3.31
|  | Min My | -308.4 | 4.63 | 4.32 |  |  | Min My | -253.52 | 5.3 | 1.91 |  |  | Min My | -418.28 | 6.3 | 5.86 |  |  | Min My | -364.61 | 7.22 | 2.85
| 40 | 37 | -308.41 | 4.37 | 4.62 |  | 40 | 37 | -253.52 | 4.31 | 2.25 |  | 40 | 37 | -418.29 | 5.95 | 6.26 |  | 40 | 37 | -364.61 | 5.88 | 3.31
|  | 38 | -308.41 | 3.77 | 4.89 |  |  | 38 | -253.53 | 3.7 | 2.53 |  |  | 38 | -418.29 | 5.09 | 6.64 |  |  | 38 | -364.62 | 4.99 | 3.68
|  | Max N | -308.41 | 4.37 | 4.62 |  |  | Max N | -253.52 | 4.31 | 2.25 |  |  | Max N | -418.29 | 5.95 | 6.26 |  |  | Max N | -364.61 | 5.88 | 3.31
|  | Min N | -308.41 | 3.77 | 4.89 |  |  | Min N | -253.53 | 3.7 | 2.53 |  |  | Min N | -418.29 | 5.09 | 6.64 |  |  | Min N | -364.62 | 4.99 | 3.68
|  | Max Vz | -308.41 | 4.37 | 4.62 |  |  | Max Vz | -253.52 | 4.31 | 2.25 |  |  | Max Vz | -418.29 | 5.95 | 6.26 |  |  | Max Vz | -364.61 | 5.88 | 3.31
|  | Min Vz | -308.41 | 3.77 | 4.89 |  |  | Min Vz | -253.53 | 3.7 | 2.53 |  |  | Min Vz | -418.29 | 5.09 | 6.64 |  |  | Min Vz | -364.62 | 4.99 | 3.68
|  | Max My | -308.41 | 3.77 | 4.89 |  |  | Max My | -253.53 | 3.7 | 2.53 |  |  | Max My | -418.29 | 5.09 | 6.64 |  |  | Max My | -364.62 | 4.99 | 3.68
|  | Min My | -308.41 | 4.37 | 4.62 |  |  | Min My | -253.52 | 4.31 | 2.25 |  |  | Min My | -418.29 | 5.95 | 6.26 |  |  | Min My | -364.61 | 5.88 | 3.31
| 41 | 38 | -308.41 | 4.13 | 4.89 |  | 41 | 38 | -253.53 | 3.67 | 2.53 |  | 41 | 38 | -418.29 | 5.63 | 6.64 |  | 41 | 38 | -364.62 | 5.01 | 3.68
|  | 39 | -308.41 | 3.53 | 5.15 |  |  | 39 | -253.53 | 3.06 | 2.76 |  |  | 39 | -418.29 | 4.76 | 6.99 |  |  | 39 | -364.63 | 4.11 | 3.99
|  | Max N | -308.41 | 4.13 | 4.89 |  |  | Max N | -253.53 | 3.67 | 2.53 |  |  | Max N | -418.29 | 5.63 | 6.64 |  |  | Max N | -364.62 | 5.01 | 3.68
|  | Min N | -308.41 | 3.53 | 5.15 |  |  | Min N | -253.53 | 3.06 | 2.76 |  |  | Min N | -418.29 | 4.76 | 6.99 |  |  | Min N | -364.63 | 4.11 | 3.99
|  | Max Vz | -308.41 | 4.13 | 4.89 |  |  | Max Vz | -253.53 | 3.67 | 2.53 |  |  | Max Vz | -418.29 | 5.63 | 6.64 |  |  | Max Vz | -364.62 | 5.01 | 3.68
|  | Min Vz | -308.41 | 3.53 | 5.15 |  |  | Min Vz | -253.53 | 3.06 | 2.76 |  |  | Min Vz | -418.29 | 4.76 | 6.99 |  |  | Min Vz | -364.63 | 4.11 | 3.99
|  | Max My | -308.41 | 3.53 | 5.15 |  |  | Max My | -253.53 | 3.06 | 2.76 |  |  | Max My | -418.29 | 4.76 | 6.99 |  |  | Max My | -364.63 | 4.11 | 3.99
|  | Min My | -308.41 | 4.13 | 4.89 |  |  | Min My | -253.53 | 3.67 | 2.53 |  |  | Min My | -418.29 | 5.63 | 6.64 |  |  | Min My | -364.62 | 5.01 | 3.68
| 42 | 39 | -308.41 | 3.9 | 5.15 |  | 42 | 39 | -253.53 | 3.23 | 2.76 |  | 42 | 39 | -418.29 | 5.32 | 6.99 |  | 42 | 39 | -364.63 | 4.42 | 3.99
|  | 40 | -308.41 | 3.3 | 5.4 |  |  | 40 | -253.53 | 2.62 | 2.96 |  |  | 40 | -418.3 | 4.44 | 7.32 |  |  | 40 | -364.63 | 3.51 | 4.26
|  | Max N | -308.41 | 3.9 | 5.15 |  |  | Max N | -253.53 | 3.23 | 2.76 |  |  | Max N | -418.29 | 5.32 | 6.99 |  |  | Max N | -364.63 | 4.42 | 3.99
|  | Min N | -308.41 | 3.3 | 5.4 |  |  | Min N | -253.53 | 2.62 | 2.96 |  |  | Min N | -418.3 | 4.44 | 7.32 |  |  | Min N | -364.63 | 3.51 | 4.26
|  | Max Vz | -308.41 | 3.9 | 5.15 |  |  | Max Vz | -253.53 | 3.23 | 2.76 |  |  | Max Vz | -418.29 | 5.32 | 6.99 |  |  | Max Vz | -364.63 | 4.42 | 3.99
|  | Min Vz | -308.41 | 3.3 | 5.4 |  |  | Min Vz | -253.53 | 2.62 | 2.96 |  |  | Min Vz | -418.3 | 4.44 | 7.32 |  |  | Min Vz | -364.63 | 3.51 | 4.26
|  | Max My | -308.41 | 3.3 | 5.4 |  |  | Max My | -253.53 | 2.62 | 2.96 |  |  | Max My | -418.3 | 4.44 | 7.32 |  |  | Max My | -364.63 | 3.51 | 4.26
|  | Min My | -308.41 | 3.9 | 5.15 |  |  | Min My | -253.53 | 3.23 | 2.76 |  |  | Min My | -418.29 | 5.32 | 6.99 |  |  | Min My | -364.63 | 4.42 | 3.99
| 43 | 40 | -308.41 | 3.68 | 5.4 |  | 43 | 40 | -253.53 | 2.91 | 2.96 |  | 43 | 40 | -418.3 | 5.01 | 7.32 |  | 43 | 40 | -364.63 | 3.99 | 4.26
|  | 41 | -308.41 | 3.07 | 5.63 |  |  | 41 | -253.54 | 2.29 | 3.13 |  |  | 41 | -418.3 | 4.13 | 7.64 |  |  | 41 | -364.64 | 3.07 | 4.51
|  | Max N | -308.41 | 3.68 | 5.4 |  |  | Max N | -253.53 | 2.91 | 2.96 |  |  | Max N | -418.3 | 5.01 | 7.32 |  |  | Max N | -364.63 | 3.99 | 4.26
|  | Min N | -308.41 | 3.07 | 5.63 |  |  | Min N | -253.54 | 2.29 | 3.13 |  |  | Min N | -418.3 | 4.13 | 7.64 |  |  | Min N | -364.64 | 3.07 | 4.51
|  | Max Vz | -308.41 | 3.68 | 5.4 |  |  | Max Vz | -253.53 | 2.91 | 2.96 |  |  | Max Vz | -418.3 | 5.01 | 7.32 |  |  | Max Vz | -364.63 | 3.99 | 4.26
|  | Min Vz | -308.41 | 3.07 | 5.63 |  |  | Min Vz | -253.54 | 2.29 | 3.13 |  |  | Min Vz | -418.3 | 4.13 | 7.64 |  |  | Min Vz | -364.64 | 3.07 | 4.51
|  | Max My | -308.41 | 3.07 | 5.63 |  |  | Max My | -253.54 | 2.29 | 3.13 |  |  | Max My | -418.3 | 4.13 | 7.64 |  |  | Max My | -364.64 | 3.07 | 4.51
|  | Min My | -308.41 | 3.68 | 5.4 |  |  | Min My | -253.53 | 2.91 | 2.96 |  |  | Min My | -418.3 | 5.01 | 7.32 |  |  | Min My | -364.63 | 3.99 | 4.26
| 44 | 41 | -308.41 | 3.45 | 5.63 |  | 44 | 41 | -253.54 | 2.66 | 3.13 |  | 44 | 41 | -418.3 | 4.71 | 7.64 |  | 44 | 41 | -364.64 | 3.65 | 4.51
|  | 42 | -308.41 | 2.85 | 5.84 |  |  | 42 | -253.54 | 2.04 | 3.29 |  |  | 42 | -418.3 | 3.83 | 7.93 |  |  | 42 | -364.64 | 2.73 | 4.72
|  | Max N | -308.41 | 3.45 | 5.63 |  |  | Max N | -253.54 | 2.66 | 3.13 |  |  | Max N | -418.3 | 4.71 | 7.64 |  |  | Max N | -364.64 | 3.65 | 4.51
|  | Min N | -308.41 | 2.85 | 5.84 |  |  | Min N | -253.54 | 2.04 | 3.29 |  |  | Min N | -418.3 | 3.83 | 7.93 |  |  | Min N | -364.64 | 2.73 | 4.72
|  | Max Vz | -308.41 | 3.45 | 5.63 |  |  | Max Vz | -253.54 | 2.66 | 3.13 |  |  | Max Vz | -418.3 | 4.71 | 7.64 |  |  | Max Vz | -364.64 | 3.65 | 4.51
|  | Min Vz | -308.41 | 2.85 | 5.84 |  |  | Min Vz | -253.54 | 2.04 | 3.29 |  |  | Min Vz | -418.3 | 3.83 | 7.93 |  |  | Min Vz | -364.64 | 2.73 | 4.72
|  | Max My | -308.41 | 2.85 | 5.84 |  |  | Max My | -253.54 | 2.04 | 3.29 |  |  | Max My | -418.3 | 3.83 | 7.93 |  |  | Max My | -364.64 | 2.73 | 4.72
|  | Min My | -308.41 | 3.45 | 5.63 |  |  | Min My | -253.54 | 2.66 | 3.13 |  |  | Min My | -418.3 | 4.71 | 7.64 |  |  | Min My | -364.64 | 3.65 | 4.51
| 45 | 42 | -308.41 | 3.23 | 5.84 |  | 45 | 42 | -253.54 | 2.45 | 3.29 |  | 45 | 42 | -418.3 | 4.41 | 7.93 |  | 45 | 42 | -364.64 | 3.37 | 4.72
|  | 43 | -308.42 | 2.62 | 6.04 |  |  | 43 | -253.54 | 1.83 | 3.44 |  |  | 43 | -418.31 | 3.53 | 8.2 |  |  | 43 | -364.65 | 2.44 | 4.92
|  | Max N | -308.41 | 3.23 | 5.84 |  |  | Max N | -253.54 | 2.45 | 3.29 |  |  | Max N | -418.3 | 4.41 | 7.93 |  |  | Max N | -364.64 | 3.37 | 4.72
|  | Min N | -308.42 | 2.62 | 6.04 |  |  | Min N | -253.54 | 1.83 | 3.44 |  |  | Min N | -418.31 | 3.53 | 8.2 |  |  | Min N | -364.65 | 2.44 | 4.92
|  | Max Vz | -308.41 | 3.23 | 5.84 |  |  | Max Vz | -253.54 | 2.45 | 3.29 |  |  | Max Vz | -418.3 | 4.41 | 7.93 |  |  | Max Vz | -364.64 | 3.37 | 4.72
|  | Min Vz | -308.42 | 2.62 | 6.04 |  |  | Min Vz | -253.54 | 1.83 | 3.44 |  |  | Min Vz | -418.31 | 3.53 | 8.2 |  |  | Min Vz | -364.65 | 2.44 | 4.92
|  | Max My | -308.42 | 2.62 | 6.04 |  |  | Max My | -253.54 | 1.83 | 3.44 |  |  | Max My | -418.31 | 3.53 | 8.2 |  |  | Max My | -364.65 | 2.44 | 4.92
|  | Min My | -308.41 | 3.23 | 5.84 |  |  | Min My | -253.54 | 2.45 | 3.29 |  |  | Min My | -418.3 | 4.41 | 7.93 |  |  | Min My | -364.64 | 3.37 | 4.72
| 46 | 43 | -308.42 | 3.02 | 6.04 |  | 46 | 43 | -253.54 | 2.27 | 3.44 |  | 46 | 43 | -418.31 | 4.12 | 8.2 |  | 46 | 43 | -364.65 | 3.12 | 4.92
|  | 44 | -308.42 | 2.41 | 6.23 |  |  | 44 | -253.54 | 1.64 | 3.57 |  |  | 44 | -418.31 | 3.23 | 8.45 |  |  | 44 | -364.65 | 2.19 | 5.1
|  | Max N | -308.42 | 3.02 | 6.04 |  |  | Max N | -253.54 | 2.27 | 3.44 |  |  | Max N | -418.31 | 4.12 | 8.2 |  |  | Max N | -364.65 | 3.12 | 4.92
|  | Min N | -308.42 | 2.41 | 6.23 |  |  | Min N | -253.54 | 1.64 | 3.57 |  |  | Min N | -418.31 | 3.23 | 8.45 |  |  | Min N | -364.65 | 2.19 | 5.1
|  | Max Vz | -308.42 | 3.02 | 6.04 |  |  | Max Vz | -253.54 | 2.27 | 3.44 |  |  | Max Vz | -418.31 | 4.12 | 8.2 |  |  | Max Vz | -364.65 | 3.12 | 4.92
|  | Min Vz | -308.42 | 2.41 | 6.23 |  |  | Min Vz | -253.54 | 1.64 | 3.57 |  |  | Min Vz | -418.31 | 3.23 | 8.45 |  |  | Min Vz | -364.65 | 2.19 | 5.1
|  | Max My | -308.42 | 2.41 | 6.23 |  |  | Max My | -253.54 | 1.64 | 3.57 |  |  | Max My | -418.31 | 3.23 | 8.45 |  |  | Max My | -364.65 | 2.19 | 5.1
|  | Min My | -308.42 | 3.02 | 6.04 |  |  | Min My | -253.54 | 2.27 | 3.44 |  |  | Min My | -418.31 | 4.12 | 8.2 |  |  | Min My | -364.65 | 3.12 | 4.92
| 47 | 44 | -308.42 | 2.8 | 6.23 |  | 47 | 44 | -253.54 | 2.1 | 3.57 |  | 47 | 44 | -418.31 | 3.82 | 8.45 |  | 47 | 44 | -364.65 | 2.89 | 5.1
|  | 45 | -308.42 | 2.19 | 6.4 |  |  | 45 | -253.55 | 1.47 | 3.7 |  |  | 45 | -418.31 | 2.94 | 8.68 |  |  | 45 | -364.66 | 1.95 | 5.27
|  | Max N | -308.42 | 2.8 | 6.23 |  |  | Max N | -253.54 | 2.1 | 3.57 |  |  | Max N | -418.31 | 3.82 | 8.45 |  |  | Max N | -364.65 | 2.89 | 5.1
|  | Min N | -308.42 | 2.19 | 6.4 |  |  | Min N | -253.55 | 1.47 | 3.7 |  |  | Min N | -418.31 | 2.94 | 8.68 |  |  | Min N | -364.66 | 1.95 | 5.27
|  | Max Vz | -308.42 | 2.8 | 6.23 |  |  | Max Vz | -253.54 | 2.1 | 3.57 |  |  | Max Vz | -418.31 | 3.82 | 8.45 |  |  | Max Vz | -364.65 | 2.89 | 5.1
|  | Min Vz | -308.42 | 2.19 | 6.4 |  |  | Min Vz | -253.55 | 1.47 | 3.7 |  |  | Min Vz | -418.31 | 2.94 | 8.68 |  |  | Min Vz | -364.66 | 1.95 | 5.27
|  | Max My | -308.42 | 2.19 | 6.4 |  |  | Max My | -253.55 | 1.47 | 3.7 |  |  | Max My | -418.31 | 2.94 | 8.68 |  |  | Max My | -364.66 | 1.95 | 5.27
|  | Min My | -308.42 | 2.8 | 6.23 |  |  | Min My | -253.54 | 2.1 | 3.57 |  |  | Min My | -418.31 | 3.82 | 8.45 |  |  | Min My | -364.65 | 2.89 | 5.1
| 48 | 45 | -308.42 | 2.58 | 6.4 |  | 48 | 45 | -253.55 | 1.94 | 3.7 |  | 48 | 45 | -418.31 | 3.53 | 8.68 |  | 48 | 45 | -364.66 | 2.67 | 5.27
|  | 46 | -308.42 | 1.97 | 6.55 |  |  | 46 | -253.55 | 1.3 | 3.81 |  |  | 46 | -418.31 | 2.64 | 8.89 |  |  | 46 | -364.66 | 1.73 | 5.42
|  | Max N | -308.42 | 2.58 | 6.4 |  |  | Max N | -253.55 | 1.94 | 3.7 |  |  | Max N | -418.31 | 3.53 | 8.68 |  |  | Max N | -364.66 | 2.67 | 5.27
|  | Min N | -308.42 | 1.97 | 6.55 |  |  | Min N | -253.55 | 1.3 | 3.81 |  |  | Min N | -418.31 | 2.64 | 8.89 |  |  | Min N | -364.66 | 1.73 | 5.42
|  | Max Vz | -308.42 | 2.58 | 6.4 |  |  | Max Vz | -253.55 | 1.94 | 3.7 |  |  | Max Vz | -418.31 | 3.53 | 8.68 |  |  | Max Vz | -364.66 | 2.67 | 5.27
|  | Min Vz | -308.42 | 1.97 | 6.55 |  |  | Min Vz | -253.55 | 1.3 | 3.81 |  |  | Min Vz | -418.31 | 2.64 | 8.89 |  |  | Min Vz | -364.66 | 1.73 | 5.42
|  | Max My | -308.42 | 1.97 | 6.55 |  |  | Max My | -253.55 | 1.3 | 3.81 |  |  | Max My | -418.31 | 2.64 | 8.89 |  |  | Max My | -364.66 | 1.73 | 5.42
|  | Min My | -308.42 | 2.58 | 6.4 |  |  | Min My | -253.55 | 1.94 | 3.7 |  |  | Min My | -418.31 | 3.53 | 8.68 |  |  | Min My | -364.66 | 2.67 | 5.27
| 49 | 46 | -308.42 | 2.37 | 6.55 |  | 49 | 46 | -253.55 | 1.78 | 3.81 |  | 49 | 46 | -418.31 | 3.24 | 8.89 |  | 49 | 46 | -364.66 | 2.45 | 5.42
|  | 47 | -308.42 | 1.75 | 6.69 |  |  | 47 | -253.55 | 1.14 | 3.91 |  |  | 47 | -418.32 | 2.34 | 9.08 |  |  | 47 | -364.66 | 1.51 | 5.55
|  | Max N | -308.42 | 2.37 | 6.55 |  |  | Max N | -253.55 | 1.78 | 3.81 |  |  | Max N | -418.31 | 3.24 | 8.89 |  |  | Max N | -364.66 | 2.45 | 5.42
|  | Min N | -308.42 | 1.75 | 6.69 |  |  | Min N | -253.55 | 1.14 | 3.91 |  |  | Min N | -418.32 | 2.34 | 9.08 |  |  | Min N | -364.66 | 1.51 | 5.55
|  | Max Vz | -308.42 | 2.37 | 6.55 |  |  | Max Vz | -253.55 | 1.78 | 3.81 |  |  | Max Vz | -418.31 | 3.24 | 8.89 |  |  | Max Vz | -364.66 | 2.45 | 5.42
|  | Min Vz | -308.42 | 1.75 | 6.69 |  |  | Min Vz | -253.55 | 1.14 | 3.91 |  |  | Min Vz | -418.32 | 2.34 | 9.08 |  |  | Min Vz | -364.66 | 1.51 | 5.55
|  | Max My | -308.42 | 1.75 | 6.69 |  |  | Max My | -253.55 | 1.14 | 3.91 |  |  | Max My | -418.32 | 2.34 | 9.08 |  |  | Max My | -364.66 | 1.51 | 5.55
|  | Min My | -308.42 | 2.37 | 6.55 |  |  | Min My | -253.55 | 1.78 | 3.81 |  |  | Min My | -418.31 | 3.24 | 8.89 |  |  | Min My | -364.66 | 2.45 | 5.42
| 50 | 47 | -308.42 | 2.15 | 6.69 |  | 50 | 47 | -253.55 | 1.62 | 3.91 |  | 50 | 47 | -418.32 | 2.94 | 9.08 |  | 50 | 47 | -364.66 | 2.24 | 5.55
|  | 48 | -308.42 | 1.53 | 6.82 |  |  | 48 | -253.55 | 0.99 | 3.99 |  |  | 48 | -418.32 | 2.05 | 9.25 |  |  | 48 | -364.67 | 1.29 | 5.67
|  | Max N | -308.42 | 2.15 | 6.69 |  |  | Max N | -253.55 | 1.62 | 3.91 |  |  | Max N | -418.32 | 2.94 | 9.08 |  |  | Max N | -364.66 | 2.24 | 5.55
|  | Min N | -308.42 | 1.53 | 6.82 |  |  | Min N | -253.55 | 0.99 | 3.99 |  |  | Min N | -418.32 | 2.05 | 9.25 |  |  | Min N | -364.67 | 1.29 | 5.67
|  | Max Vz | -308.42 | 2.15 | 6.69 |  |  | Max Vz | -253.55 | 1.62 | 3.91 |  |  | Max Vz | -418.32 | 2.94 | 9.08 |  |  | Max Vz | -364.66 | 2.24 | 5.55
|  | Min Vz | -308.42 | 1.53 | 6.82 |  |  | Min Vz | -253.55 | 0.99 | 3.99 |  |  | Min Vz | -418.32 | 2.05 | 9.25 |  |  | Min Vz | -364.67 | 1.29 | 5.67
|  | Max My | -308.42 | 1.53 | 6.82 |  |  | Max My | -253.55 | 0.99 | 3.99 |  |  | Max My | -418.32 | 2.05 | 9.25 |  |  | Max My | -364.67 | 1.29 | 5.67
|  | Min My | -308.42 | 2.15 | 6.69 |  |  | Min My | -253.55 | 1.62 | 3.91 |  |  | Min My | -418.32 | 2.94 | 9.08 |  |  | Min My | -364.66 | 2.24 | 5.55
| 51 | 48 | -308.42 | 1.93 | 6.82 |  | 51 | 48 | -253.55 | 1.47 | 3.99 |  | 51 | 48 | -418.32 | 2.65 | 9.25 |  | 51 | 48 | -364.67 | 2.03 | 5.67
|  | 49 | -308.42 | 1.32 | 6.93 |  |  | 49 | -253.55 | 0.83 | 4.07 |  |  | 49 | -418.32 | 1.76 | 9.4 |  |  | 49 | -364.67 | 1.08 | 5.78
|  | Max N | -308.42 | 1.93 | 6.82 |  |  | Max N | -253.55 | 1.47 | 3.99 |  |  | Max N | -418.32 | 2.65 | 9.25 |  |  | Max N | -364.67 | 2.03 | 5.67
|  | Min N | -308.42 | 1.32 | 6.93 |  |  | Min N | -253.55 | 0.83 | 4.07 |  |  | Min N | -418.32 | 1.76 | 9.4 |  |  | Min N | -364.67 | 1.08 | 5.78
|  | Max Vz | -308.42 | 1.93 | 6.82 |  |  | Max Vz | -253.55 | 1.47 | 3.99 |  |  | Max Vz | -418.32 | 2.65 | 9.25 |  |  | Max Vz | -364.67 | 2.03 | 5.67
|  | Min Vz | -308.42 | 1.32 | 6.93 |  |  | Min Vz | -253.55 | 0.83 | 4.07 |  |  | Min Vz | -418.32 | 1.76 | 9.4 |  |  | Min Vz | -364.67 | 1.08 | 5.78
|  | Max My | -308.42 | 1.32 | 6.93 |  |  | Max My | -253.55 | 0.83 | 4.07 |  |  | Max My | -418.32 | 1.76 | 9.4 |  |  | Max My | -364.67 | 1.08 | 5.78
|  | Min My | -308.42 | 1.93 | 6.82 |  |  | Min My | -253.55 | 1.47 | 3.99 |  |  | Min My | -418.32 | 2.65 | 9.25 |  |  | Min My | -364.67 | 2.03 | 5.67
| 52 | 49 | -308.42 | 1.72 | 6.93 |  | 52 | 49 | -253.55 | 1.31 | 4.07 |  | 52 | 49 | -418.32 | 2.36 | 9.4 |  | 52 | 49 | -364.67 | 1.83 | 5.78
|  | 50 | -308.42 | 1.1 | 7.03 |  |  | 50 | -253.55 | 0.67 | 4.14 |  |  | 50 | -418.32 | 1.46 | 9.53 |  |  | 50 | -364.67 | 0.87 | 5.87
|  | Max N | -308.42 | 1.72 | 6.93 |  |  | Max N | -253.55 | 1.31 | 4.07 |  |  | Max N | -418.32 | 2.36 | 9.4 |  |  | Max N | -364.67 | 1.83 | 5.78
|  | Min N | -308.42 | 1.1 | 7.03 |  |  | Min N | -253.55 | 0.67 | 4.14 |  |  | Min N | -418.32 | 1.46 | 9.53 |  |  | Min N | -364.67 | 0.87 | 5.87
|  | Max Vz | -308.42 | 1.72 | 6.93 |  |  | Max Vz | -253.55 | 1.31 | 4.07 |  |  | Max Vz | -418.32 | 2.36 | 9.4 |  |  | Max Vz | -364.67 | 1.83 | 5.78
|  | Min Vz | -308.42 | 1.1 | 7.03 |  |  | Min Vz | -253.55 | 0.67 | 4.14 |  |  | Min Vz | -418.32 | 1.46 | 9.53 |  |  | Min Vz | -364.67 | 0.87 | 5.87
|  | Max My | -308.42 | 1.1 | 7.03 |  |  | Max My | -253.55 | 0.67 | 4.14 |  |  | Max My | -418.32 | 1.46 | 9.53 |  |  | Max My | -364.67 | 0.87 | 5.87
|  | Min My | -308.42 | 1.72 | 6.93 |  |  | Min My | -253.55 | 1.31 | 4.07 |  |  | Min My | -418.32 | 2.36 | 9.4 |  |  | Min My | -364.67 | 1.83 | 5.78
| 53 | 50 | -308.42 | 1.5 | 7.03 |  | 53 | 50 | -253.55 | 1.16 | 4.14 |  | 53 | 50 | -418.32 | 2.07 | 9.53 |  | 53 | 50 | -364.67 | 1.62 | 5.87
|  | 51 | -308.42 | 0.88 | 7.11 |  |  | 51 | -253.55 | 0.52 | 4.2 |  |  | 51 | -418.32 | 1.17 | 9.64 |  |  | 51 | -364.67 | 0.66 | 5.95
|  | Max N | -308.42 | 1.5 | 7.03 |  |  | Max N | -253.55 | 1.16 | 4.14 |  |  | Max N | -418.32 | 2.07 | 9.53 |  |  | Max N | -364.67 | 1.62 | 5.87
|  | Min N | -308.42 | 0.88 | 7.11 |  |  | Min N | -253.55 | 0.52 | 4.2 |  |  | Min N | -418.32 | 1.17 | 9.64 |  |  | Min N | -364.67 | 0.66 | 5.95
|  | Max Vz | -308.42 | 1.5 | 7.03 |  |  | Max Vz | -253.55 | 1.16 | 4.14 |  |  | Max Vz | -418.32 | 2.07 | 9.53 |  |  | Max Vz | -364.67 | 1.62 | 5.87
|  | Min Vz | -308.42 | 0.88 | 7.11 |  |  | Min Vz | -253.55 | 0.52 | 4.2 |  |  | Min Vz | -418.32 | 1.17 | 9.64 |  |  | Min Vz | -364.67 | 0.66 | 5.95
|  | Max My | -308.42 | 0.88 | 7.11 |  |  | Max My | -253.55 | 0.52 | 4.2 |  |  | Max My | -418.32 | 1.17 | 9.64 |  |  | Max My | -364.67 | 0.66 | 5.95
|  | Min My | -308.42 | 1.5 | 7.03 |  |  | Min My | -253.55 | 1.16 | 4.14 |  |  | Min My | -418.32 | 2.07 | 9.53 |  |  | Min My | -364.67 | 1.62 | 5.87
| 54 | 51 | -308.42 | 1.29 | 7.11 |  | 54 | 51 | -253.55 | 1.01 | 4.2 |  | 54 | 51 | -418.32 | 1.77 | 9.64 |  | 54 | 51 | -364.67 | 1.41 | 5.95
|  | 52 | -308.42 | 0.66 | 7.18 |  |  | 52 | -253.55 | 0.37 | 4.24 |  |  | 52 | -418.32 | 0.87 | 9.73 |  |  | 52 | -364.67 | 0.45 | 6.01
|  | Max N | -308.42 | 1.29 | 7.11 |  |  | Max N | -253.55 | 1.01 | 4.2 |  |  | Max N | -418.32 | 1.77 | 9.64 |  |  | Max N | -364.67 | 1.41 | 5.95
|  | Min N | -308.42 | 0.66 | 7.18 |  |  | Min N | -253.55 | 0.37 | 4.24 |  |  | Min N | -418.32 | 0.87 | 9.73 |  |  | Min N | -364.67 | 0.45 | 6.01
|  | Max Vz | -308.42 | 1.29 | 7.11 |  |  | Max Vz | -253.55 | 1.01 | 4.2 |  |  | Max Vz | -418.32 | 1.77 | 9.64 |  |  | Max Vz | -364.67 | 1.41 | 5.95
|  | Min Vz | -308.42 | 0.66 | 7.18 |  |  | Min Vz | -253.55 | 0.37 | 4.24 |  |  | Min Vz | -418.32 | 0.87 | 9.73 |  |  | Min Vz | -364.67 | 0.45 | 6.01
|  | Max My | -308.42 | 0.66 | 7.18 |  |  | Max My | -253.55 | 0.37 | 4.24 |  |  | Max My | -418.32 | 0.87 | 9.73 |  |  | Max My | -364.67 | 0.45 | 6.01
|  | Min My | -308.42 | 1.29 | 7.11 |  |  | Min My | -253.55 | 1.01 | 4.2 |  |  | Min My | -418.32 | 1.77 | 9.64 |  |  | Min My | -364.67 | 1.41 | 5.95
| 55 | 52 | -308.42 | 1.07 | 7.18 |  | 55 | 52 | -253.55 | 0.86 | 4.24 |  | 55 | 52 | -418.32 | 1.48 | 9.73 |  | 55 | 52 | -364.67 | 1.2 | 6.01
|  | 53 | -308.43 | 0.45 | 7.23 |  |  | 53 | -253.56 | 0.21 | 4.28 |  |  | 53 | -418.32 | 0.58 | 9.8 |  |  | 53 | -364.68 | 0.25 | 6.06
|  | Max N | -308.42 | 1.07 | 7.18 |  |  | Max N | -253.55 | 0.86 | 4.24 |  |  | Max N | -418.32 | 1.48 | 9.73 |  |  | Max N | -364.67 | 1.2 | 6.01
|  | Min N | -308.43 | 0.45 | 7.23 |  |  | Min N | -253.56 | 0.21 | 4.28 |  |  | Min N | -418.32 | 0.58 | 9.8 |  |  | Min N | -364.68 | 0.25 | 6.06
|  | Max Vz | -308.42 | 1.07 | 7.18 |  |  | Max Vz | -253.55 | 0.86 | 4.24 |  |  | Max Vz | -418.32 | 1.48 | 9.73 |  |  | Max Vz | -364.67 | 1.2 | 6.01
|  | Min Vz | -308.43 | 0.45 | 7.23 |  |  | Min Vz | -253.56 | 0.21 | 4.28 |  |  | Min Vz | -418.32 | 0.58 | 9.8 |  |  | Min Vz | -364.68 | 0.25 | 6.06
|  | Max My | -308.43 | 0.45 | 7.23 |  |  | Max My | -253.56 | 0.21 | 4.28 |  |  | Max My | -418.32 | 0.58 | 9.8 |  |  | Max My | -364.68 | 0.25 | 6.06
|  | Min My | -308.42 | 1.07 | 7.18 |  |  | Min My | -253.55 | 0.86 | 4.24 |  |  | Min My | -418.32 | 1.48 | 9.73 |  |  | Min My | -364.67 | 1.2 | 6.01
| 56 | 53 | -308.43 | 0.85 | 7.23 |  | 56 | 53 | -253.56 | 0.7 | 4.28 |  | 56 | 53 | -418.32 | 1.18 | 9.8 |  | 56 | 53 | -364.68 | 1 | 6.06
|  | 54 | -308.43 | 0.23 | 7.26 |  |  | 54 | -253.56 | 0.06 | 4.31 |  |  | 54 | -418.32 | 0.28 | 9.85 |  |  | 54 | -364.68 | 0.04 | 6.1
|  | Max N | -308.43 | 0.85 | 7.23 |  |  | Max N | -253.56 | 0.7 | 4.28 |  |  | Max N | -418.32 | 1.18 | 9.8 |  |  | Max N | -364.68 | 1 | 6.06
|  | Min N | -308.43 | 0.23 | 7.26 |  |  | Min N | -253.56 | 0.06 | 4.31 |  |  | Min N | -418.32 | 0.28 | 9.85 |  |  | Min N | -364.68 | 0.04 | 6.1
|  | Max Vz | -308.43 | 0.85 | 7.23 |  |  | Max Vz | -253.56 | 0.7 | 4.28 |  |  | Max Vz | -418.32 | 1.18 | 9.8 |  |  | Max Vz | -364.68 | 1 | 6.06
|  | Min Vz | -308.43 | 0.23 | 7.26 |  |  | Min Vz | -253.56 | 0.06 | 4.31 |  |  | Min Vz | -418.32 | 0.28 | 9.85 |  |  | Min Vz | -364.68 | 0.04 | 6.1
|  | Max My | -308.43 | 0.23 | 7.26 |  |  | Max My | -253.56 | 0.06 | 4.31 |  |  | Max My | -418.32 | 0.28 | 9.85 |  |  | Max My | -364.68 | 0.04 | 6.1
|  | Min My | -308.43 | 0.85 | 7.23 |  |  | Min My | -253.56 | 0.7 | 4.28 |  |  | Min My | -418.32 | 1.18 | 9.8 |  |  | Min My | -364.68 | 1 | 6.06
| 57 | 54 | -308.43 | 0.63 | 7.26 |  | 57 | 54 | -253.56 | 0.55 | 4.31 |  | 57 | 54 | -418.32 | 0.89 | 9.85 |  | 57 | 54 | -364.68 | 0.79 | 6.1
|  | 55 | -308.43 | 0.01 | 7.29 |  |  | 55 | -253.56 | -0.09 | 4.32 |  |  | 55 | -418.32 | -0.01 | 9.88 |  |  | 55 | -364.68 | -0.17 | 6.12
|  | Max N | -308.43 | 0.63 | 7.26 |  |  | Max N | -253.56 | 0.55 | 4.31 |  |  | Max N | -418.32 | 0.89 | 9.85 |  |  | Max N | -364.68 | 0.79 | 6.1
|  | Min N | -308.43 | 0.14 | 7.28 |  |  | Min N | -253.56 | -0.09 | 4.32 |  |  | Min N | -418.32 | -0.01 | 9.88 |  |  | Min N | -364.68 | -0.17 | 6.12
|  | Max Vz | -308.43 | 0.63 | 7.26 |  |  | Max Vz | -253.56 | 0.55 | 4.31 |  |  | Max Vz | -418.32 | 0.89 | 9.85 |  |  | Max Vz | -364.68 | 0.79 | 6.1
|  | Min Vz | -308.43 | 0.01 | 7.29 |  |  | Min Vz | -253.56 | -0.09 | 4.32 |  |  | Min Vz | -418.32 | -0.01 | 9.88 |  |  | Min Vz | -364.68 | -0.17 | 6.12
|  | Max My | -308.43 | 0.01 | 7.29 |  |  | Max My | -253.56 | -0.03 | 4.32 |  |  | Max My | -418.32 | -0.01 | 9.88 |  |  | Max My | -364.68 | 0.02 | 6.12
|  | Min My | -308.43 | 0.63 | 7.26 |  |  | Min My | -253.56 | 0.55 | 4.31 |  |  | Min My | -418.32 | 0.89 | 9.85 |  |  | Min My | -364.68 | 0.79 | 6.1
| 58 | 55 | -308.43 | 0.42 | 7.29 |  | 58 | 55 | -253.56 | 0.4 | 4.32 |  | 58 | 55 | -418.32 | 0.6 | 9.88 |  | 58 | 55 | -364.68 | 0.58 | 6.12
|  | 56 | -308.43 | -0.2 | 7.29 |  |  | 56 | -253.56 | -0.25 | 4.33 |  |  | 56 | -418.32 | -0.3 | 9.89 |  |  | 56 | -364.68 | -0.38 | 6.12
|  | Max N | -308.43 | 0.42 | 7.29 |  |  | Max N | -253.56 | 0.4 | 4.32 |  |  | Max N | -418.32 | 0.6 | 9.88 |  |  | Max N | -364.68 | 0.58 | 6.12
|  | Min N | -308.43 | 0.17 | 7.29 |  |  | Min N | -253.56 | -0.05 | 4.33 |  |  | Min N | -418.32 | -0.03 | 9.89 |  |  | Min N | -364.68 | -0.09 | 6.13
|  | Max Vz | -308.43 | 0.42 | 7.29 |  |  | Max Vz | -253.56 | 0.4 | 4.32 |  |  | Max Vz | -418.32 | 0.6 | 9.88 |  |  | Max Vz | -364.68 | 0.58 | 6.12
|  | Min Vz | -308.43 | -0.2 | 7.29 |  |  | Min Vz | -253.56 | -0.25 | 4.33 |  |  | Min Vz | -418.32 | -0.3 | 9.89 |  |  | Min Vz | -364.68 | -0.38 | 6.12
|  | Max My | -308.43 | -0.02 | 7.3 |  |  | Max My | -253.56 | 0.01 | 4.33 |  |  | Max My | -418.32 | -0.03 | 9.89 |  |  | Max My | -364.68 | 0.01 | 6.13
|  | Min My | -308.43 | 0.42 | 7.29 |  |  | Min My | -253.56 | 0.4 | 4.32 |  |  | Min My | -418.32 | 0.6 | 9.88 |  |  | Min My | -364.68 | 0.58 | 6.12
| 59 | 56 | -308.43 | 0.2 | 7.29 |  | 59 | 56 | -253.56 | 0.25 | 4.33 |  | 59 | 56 | -418.32 | 0.3 | 9.89 |  | 59 | 56 | -364.68 | 0.38 | 6.12
|  | 57 | -308.43 | -0.42 | 7.29 |  |  | 57 | -253.56 | -0.4 | 4.32 |  |  | 57 | -418.32 | -0.6 | 9.88 |  |  | 57 | -364.68 | -0.58 | 6.12
|  | Max N | -308.43 | -0.36 | 7.29 |  |  | Max N | -253.56 | -0.4 | 4.32 |  |  | Max N | -418.32 | -0.6 | 9.88 |  |  | Max N | -364.68 | -0.58 | 6.12
|  | Min N | -308.43 | 0.2 | 7.29 |  |  | Min N | -253.56 | 0.18 | 4.33 |  |  | Min N | -418.32 | 0.21 | 9.89 |  |  | Min N | -364.68 | 0.28 | 6.13
|  | Max Vz | -308.43 | 0.2 | 7.29 |  |  | Max Vz | -253.56 | 0.25 | 4.33 |  |  | Max Vz | -418.32 | 0.3 | 9.89 |  |  | Max Vz | -364.68 | 0.38 | 6.12
|  | Min Vz | -308.43 | -0.42 | 7.29 |  |  | Min Vz | -253.56 | -0.4 | 4.32 |  |  | Min Vz | -418.32 | -0.6 | 9.88 |  |  | Min Vz | -364.68 | -0.58 | 6.12
|  | Max My | -308.43 | 0.02 | 7.3 |  |  | Max My | -253.56 | -0.01 | 4.33 |  |  | Max My | -418.32 | 0.03 | 9.89 |  |  | Max My | -364.68 | -0.01 | 6.13
|  | Min My | -308.43 | -0.42 | 7.29 |  |  | Min My | -253.56 | -0.4 | 4.32 |  |  | Min My | -418.32 | -0.6 | 9.88 |  |  | Min My | -364.68 | -0.58 | 6.12
| 60 | 57 | -308.43 | -0.01 | 7.29 |  | 60 | 57 | -253.56 | 0.09 | 4.32 |  | 60 | 57 | -418.32 | 0.01 | 9.88 |  | 60 | 57 | -364.68 | 0.17 | 6.12
|  | 58 | -308.43 | -0.63 | 7.26 |  |  | 58 | -253.56 | -0.55 | 4.31 |  |  | 58 | -418.32 | -0.89 | 9.85 |  |  | 58 | -364.68 | -0.79 | 6.1
|  | Max N | -308.43 | -0.63 | 7.26 |  |  | Max N | -253.56 | -0.55 | 4.31 |  |  | Max N | -418.32 | -0.89 | 9.85 |  |  | Max N | -364.68 | -0.79 | 6.1
|  | Min N | -308.43 | -0.01 | 7.29 |  |  | Min N | -253.56 | 0.09 | 4.32 |  |  | Min N | -418.32 | 0.01 | 9.88 |  |  | Min N | -364.68 | 0.17 | 6.12
|  | Max Vz | -308.43 | -0.01 | 7.29 |  |  | Max Vz | -253.56 | 0.09 | 4.32 |  |  | Max Vz | -418.32 | 0.01 | 9.88 |  |  | Max Vz | -364.68 | 0.17 | 6.12
|  | Min Vz | -308.43 | -0.63 | 7.26 |  |  | Min Vz | -253.56 | -0.55 | 4.31 |  |  | Min Vz | -418.32 | -0.89 | 9.85 |  |  | Min Vz | -364.68 | -0.79 | 6.1
|  | Max My | -308.43 | -0.01 | 7.29 |  |  | Max My | -253.56 | 0.03 | 4.32 |  |  | Max My | -418.32 | 0.01 | 9.88 |  |  | Max My | -364.68 | -0.02 | 6.12
|  | Min My | -308.43 | -0.63 | 7.26 |  |  | Min My | -253.56 | -0.55 | 4.31 |  |  | Min My | -418.32 | -0.89 | 9.85 |  |  | Min My | -364.68 | -0.79 | 6.1
| 61 | 58 | -308.43 | -0.23 | 7.26 |  | 61 | 58 | -253.56 | -0.06 | 4.31 |  | 61 | 58 | -418.32 | -0.28 | 9.85 |  | 61 | 58 | -364.68 | -0.04 | 6.1
|  | 59 | -308.43 | -0.85 | 7.23 |  |  | 59 | -253.56 | -0.7 | 4.28 |  |  | 59 | -418.32 | -1.18 | 9.8 |  |  | 59 | -364.68 | -1 | 6.06
|  | Max N | -308.43 | -0.85 | 7.23 |  |  | Max N | -253.56 | -0.7 | 4.28 |  |  | Max N | -418.32 | -1.18 | 9.8 |  |  | Max N | -364.68 | -1 | 6.06
|  | Min N | -308.43 | -0.23 | 7.26 |  |  | Min N | -253.56 | -0.06 | 4.31 |  |  | Min N | -418.32 | -0.28 | 9.85 |  |  | Min N | -364.68 | -0.04 | 6.1
|  | Max Vz | -308.43 | -0.23 | 7.26 |  |  | Max Vz | -253.56 | -0.06 | 4.31 |  |  | Max Vz | -418.32 | -0.28 | 9.85 |  |  | Max Vz | -364.68 | -0.04 | 6.1
|  | Min Vz | -308.43 | -0.85 | 7.23 |  |  | Min Vz | -253.56 | -0.7 | 4.28 |  |  | Min Vz | -418.32 | -1.18 | 9.8 |  |  | Min Vz | -364.68 | -1 | 6.06
|  | Max My | -308.43 | -0.23 | 7.26 |  |  | Max My | -253.56 | -0.06 | 4.31 |  |  | Max My | -418.32 | -0.28 | 9.85 |  |  | Max My | -364.68 | -0.04 | 6.1
|  | Min My | -308.43 | -0.85 | 7.23 |  |  | Min My | -253.56 | -0.7 | 4.28 |  |  | Min My | -418.32 | -1.18 | 9.8 |  |  | Min My | -364.68 | -1 | 6.06
| 62 | 59 | -308.43 | -0.45 | 7.23 |  | 62 | 59 | -253.56 | -0.21 | 4.28 |  | 62 | 59 | -418.32 | -0.58 | 9.8 |  | 62 | 59 | -364.68 | -0.25 | 6.06
|  | 60 | -308.42 | -1.07 | 7.18 |  |  | 60 | -253.55 | -0.86 | 4.24 |  |  | 60 | -418.32 | -1.48 | 9.73 |  |  | 60 | -364.67 | -1.2 | 6.01
|  | Max N | -308.42 | -1.07 | 7.18 |  |  | Max N | -253.55 | -0.86 | 4.24 |  |  | Max N | -418.32 | -1.48 | 9.73 |  |  | Max N | -364.67 | -1.2 | 6.01
|  | Min N | -308.43 | -0.45 | 7.23 |  |  | Min N | -253.56 | -0.21 | 4.28 |  |  | Min N | -418.32 | -0.58 | 9.8 |  |  | Min N | -364.68 | -0.25 | 6.06
|  | Max Vz | -308.43 | -0.45 | 7.23 |  |  | Max Vz | -253.56 | -0.21 | 4.28 |  |  | Max Vz | -418.32 | -0.58 | 9.8 |  |  | Max Vz | -364.68 | -0.25 | 6.06
|  | Min Vz | -308.42 | -1.07 | 7.18 |  |  | Min Vz | -253.55 | -0.86 | 4.24 |  |  | Min Vz | -418.32 | -1.48 | 9.73 |  |  | Min Vz | -364.67 | -1.2 | 6.01
|  | Max My | -308.43 | -0.45 | 7.23 |  |  | Max My | -253.56 | -0.21 | 4.28 |  |  | Max My | -418.32 | -0.58 | 9.8 |  |  | Max My | -364.68 | -0.25 | 6.06
|  | Min My | -308.42 | -1.07 | 7.18 |  |  | Min My | -253.55 | -0.86 | 4.24 |  |  | Min My | -418.32 | -1.48 | 9.73 |  |  | Min My | -364.67 | -1.2 | 6.01
| 63 | 60 | -308.42 | -0.66 | 7.18 |  | 63 | 60 | -253.55 | -0.37 | 4.24 |  | 63 | 60 | -418.32 | -0.87 | 9.73 |  | 63 | 60 | -364.67 | -0.45 | 6.01
|  | 61 | -308.42 | -1.28 | 7.11 |  |  | 61 | -253.55 | -1.01 | 4.2 |  |  | 61 | -418.32 | -1.77 | 9.64 |  |  | 61 | -364.67 | -1.41 | 5.95
|  | Max N | -308.42 | -1.28 | 7.11 |  |  | Max N | -253.55 | -1.01 | 4.2 |  |  | Max N | -418.32 | -1.77 | 9.64 |  |  | Max N | -364.67 | -1.41 | 5.95
|  | Min N | -308.42 | -0.66 | 7.18 |  |  | Min N | -253.55 | -0.37 | 4.24 |  |  | Min N | -418.32 | -0.87 | 9.73 |  |  | Min N | -364.67 | -0.45 | 6.01
|  | Max Vz | -308.42 | -0.66 | 7.18 |  |  | Max Vz | -253.55 | -0.37 | 4.24 |  |  | Max Vz | -418.32 | -0.87 | 9.73 |  |  | Max Vz | -364.67 | -0.45 | 6.01
|  | Min Vz | -308.42 | -1.28 | 7.11 |  |  | Min Vz | -253.55 | -1.01 | 4.2 |  |  | Min Vz | -418.32 | -1.77 | 9.64 |  |  | Min Vz | -364.67 | -1.41 | 5.95
|  | Max My | -308.42 | -0.66 | 7.18 |  |  | Max My | -253.55 | -0.37 | 4.24 |  |  | Max My | -418.32 | -0.87 | 9.73 |  |  | Max My | -364.67 | -0.45 | 6.01
|  | Min My | -308.42 | -1.28 | 7.11 |  |  | Min My | -253.55 | -1.01 | 4.2 |  |  | Min My | -418.32 | -1.77 | 9.64 |  |  | Min My | -364.67 | -1.41 | 5.95
| 64 | 61 | -308.42 | -0.88 | 7.11 |  | 64 | 61 | -253.55 | -0.52 | 4.2 |  | 64 | 61 | -418.32 | -1.17 | 9.64 |  | 64 | 61 | -364.67 | -0.66 | 5.95
|  | 62 | -308.42 | -1.5 | 7.03 |  |  | 62 | -253.55 | -1.16 | 4.14 |  |  | 62 | -418.32 | -2.06 | 9.53 |  |  | 62 | -364.67 | -1.62 | 5.87
|  | Max N | -308.42 | -1.5 | 7.03 |  |  | Max N | -253.55 | -1.16 | 4.14 |  |  | Max N | -418.32 | -2.06 | 9.53 |  |  | Max N | -364.67 | -1.62 | 5.87
|  | Min N | -308.42 | -0.88 | 7.11 |  |  | Min N | -253.55 | -0.52 | 4.2 |  |  | Min N | -418.32 | -1.17 | 9.64 |  |  | Min N | -364.67 | -0.66 | 5.95
|  | Max Vz | -308.42 | -0.88 | 7.11 |  |  | Max Vz | -253.55 | -0.52 | 4.2 |  |  | Max Vz | -418.32 | -1.17 | 9.64 |  |  | Max Vz | -364.67 | -0.66 | 5.95
|  | Min Vz | -308.42 | -1.5 | 7.03 |  |  | Min Vz | -253.55 | -1.16 | 4.14 |  |  | Min Vz | -418.32 | -2.06 | 9.53 |  |  | Min Vz | -364.67 | -1.62 | 5.87
|  | Max My | -308.42 | -0.88 | 7.11 |  |  | Max My | -253.55 | -0.52 | 4.2 |  |  | Max My | -418.32 | -1.17 | 9.64 |  |  | Max My | -364.67 | -0.66 | 5.95
|  | Min My | -308.42 | -1.5 | 7.03 |  |  | Min My | -253.55 | -1.16 | 4.14 |  |  | Min My | -418.32 | -2.06 | 9.53 |  |  | Min My | -364.67 | -1.62 | 5.87
| 65 | 62 | -308.42 | -1.1 | 7.03 |  | 65 | 62 | -253.55 | -0.67 | 4.14 |  | 65 | 62 | -418.32 | -1.46 | 9.53 |  | 65 | 62 | -364.67 | -0.87 | 5.87
|  | 63 | -308.42 | -1.72 | 6.93 |  |  | 63 | -253.55 | -1.31 | 4.07 |  |  | 63 | -418.32 | -2.36 | 9.4 |  |  | 63 | -364.67 | -1.82 | 5.78
|  | Max N | -308.42 | -1.72 | 6.93 |  |  | Max N | -253.55 | -1.31 | 4.07 |  |  | Max N | -418.32 | -2.36 | 9.4 |  |  | Max N | -364.67 | -1.82 | 5.78
|  | Min N | -308.42 | -1.1 | 7.03 |  |  | Min N | -253.55 | -0.67 | 4.14 |  |  | Min N | -418.32 | -1.46 | 9.53 |  |  | Min N | -364.67 | -0.87 | 5.87
|  | Max Vz | -308.42 | -1.1 | 7.03 |  |  | Max Vz | -253.55 | -0.67 | 4.14 |  |  | Max Vz | -418.32 | -1.46 | 9.53 |  |  | Max Vz | -364.67 | -0.87 | 5.87
|  | Min Vz | -308.42 | -1.72 | 6.93 |  |  | Min Vz | -253.55 | -1.31 | 4.07 |  |  | Min Vz | -418.32 | -2.36 | 9.4 |  |  | Min Vz | -364.67 | -1.82 | 5.78
|  | Max My | -308.42 | -1.1 | 7.03 |  |  | Max My | -253.55 | -0.67 | 4.14 |  |  | Max My | -418.32 | -1.46 | 9.53 |  |  | Max My | -364.67 | -0.87 | 5.87
|  | Min My | -308.42 | -1.72 | 6.93 |  |  | Min My | -253.55 | -1.31 | 4.07 |  |  | Min My | -418.32 | -2.36 | 9.4 |  |  | Min My | -364.67 | -1.82 | 5.78
| 66 | 63 | -308.42 | -1.32 | 6.93 |  | 66 | 63 | -253.55 | -0.83 | 4.07 |  | 66 | 63 | -418.32 | -1.75 | 9.4 |  | 66 | 63 | -364.67 | -1.08 | 5.78
|  | 64 | -308.42 | -1.93 | 6.82 |  |  | 64 | -253.55 | -1.47 | 3.99 |  |  | 64 | -418.32 | -2.65 | 9.25 |  |  | 64 | -364.67 | -2.03 | 5.67
|  | Max N | -308.42 | -1.93 | 6.82 |  |  | Max N | -253.55 | -1.47 | 3.99 |  |  | Max N | -418.32 | -2.65 | 9.25 |  |  | Max N | -364.67 | -2.03 | 5.67
|  | Min N | -308.42 | -1.32 | 6.93 |  |  | Min N | -253.55 | -0.83 | 4.07 |  |  | Min N | -418.32 | -1.75 | 9.4 |  |  | Min N | -364.67 | -1.08 | 5.78
|  | Max Vz | -308.42 | -1.32 | 6.93 |  |  | Max Vz | -253.55 | -0.83 | 4.07 |  |  | Max Vz | -418.32 | -1.75 | 9.4 |  |  | Max Vz | -364.67 | -1.08 | 5.78
|  | Min Vz | -308.42 | -1.93 | 6.82 |  |  | Min Vz | -253.55 | -1.47 | 3.99 |  |  | Min Vz | -418.32 | -2.65 | 9.25 |  |  | Min Vz | -364.67 | -2.03 | 5.67
|  | Max My | -308.42 | -1.32 | 6.93 |  |  | Max My | -253.55 | -0.83 | 4.07 |  |  | Max My | -418.32 | -1.75 | 9.4 |  |  | Max My | -364.67 | -1.08 | 5.78
|  | Min My | -308.42 | -1.93 | 6.82 |  |  | Min My | -253.55 | -1.47 | 3.99 |  |  | Min My | -418.32 | -2.65 | 9.25 |  |  | Min My | -364.67 | -2.03 | 5.67
| 67 | 64 | -308.42 | -1.53 | 6.82 |  | 67 | 64 | -253.55 | -0.98 | 3.99 |  | 67 | 64 | -418.32 | -2.05 | 9.25 |  | 67 | 64 | -364.67 | -1.29 | 5.67
|  | 65 | -308.42 | -2.15 | 6.7 |  |  | 65 | -253.55 | -1.62 | 3.91 |  |  | 65 | -418.32 | -2.94 | 9.08 |  |  | 65 | -364.66 | -2.24 | 5.55
|  | Max N | -308.42 | -2.15 | 6.7 |  |  | Max N | -253.55 | -1.62 | 3.91 |  |  | Max N | -418.32 | -2.94 | 9.08 |  |  | Max N | -364.66 | -2.24 | 5.55
|  | Min N | -308.42 | -1.53 | 6.82 |  |  | Min N | -253.55 | -0.98 | 3.99 |  |  | Min N | -418.32 | -2.05 | 9.25 |  |  | Min N | -364.67 | -1.29 | 5.67
|  | Max Vz | -308.42 | -1.53 | 6.82 |  |  | Max Vz | -253.55 | -0.98 | 3.99 |  |  | Max Vz | -418.32 | -2.05 | 9.25 |  |  | Max Vz | -364.67 | -1.29 | 5.67
|  | Min Vz | -308.42 | -2.15 | 6.7 |  |  | Min Vz | -253.55 | -1.62 | 3.91 |  |  | Min Vz | -418.32 | -2.94 | 9.08 |  |  | Min Vz | -364.66 | -2.24 | 5.55
|  | Max My | -308.42 | -1.53 | 6.82 |  |  | Max My | -253.55 | -0.98 | 3.99 |  |  | Max My | -418.32 | -2.05 | 9.25 |  |  | Max My | -364.67 | -1.29 | 5.67
|  | Min My | -308.42 | -2.15 | 6.7 |  |  | Min My | -253.55 | -1.62 | 3.91 |  |  | Min My | -418.32 | -2.94 | 9.08 |  |  | Min My | -364.66 | -2.24 | 5.55
| 68 | 65 | -308.42 | -1.75 | 6.7 |  | 68 | 65 | -253.55 | -1.14 | 3.91 |  | 68 | 65 | -418.32 | -2.34 | 9.08 |  | 68 | 65 | -364.66 | -1.51 | 5.55
|  | 66 | -308.42 | -2.36 | 6.56 |  |  | 66 | -253.55 | -1.78 | 3.81 |  |  | 66 | -418.31 | -3.24 | 8.89 |  |  | 66 | -364.66 | -2.45 | 5.42
|  | Max N | -308.42 | -2.36 | 6.56 |  |  | Max N | -253.55 | -1.78 | 3.81 |  |  | Max N | -418.31 | -3.24 | 8.89 |  |  | Max N | -364.66 | -2.45 | 5.42
|  | Min N | -308.42 | -1.75 | 6.7 |  |  | Min N | -253.55 | -1.14 | 3.91 |  |  | Min N | -418.32 | -2.34 | 9.08 |  |  | Min N | -364.66 | -1.51 | 5.55
|  | Max Vz | -308.42 | -1.75 | 6.7 |  |  | Max Vz | -253.55 | -1.14 | 3.91 |  |  | Max Vz | -418.32 | -2.34 | 9.08 |  |  | Max Vz | -364.66 | -1.51 | 5.55
|  | Min Vz | -308.42 | -2.36 | 6.56 |  |  | Min Vz | -253.55 | -1.78 | 3.81 |  |  | Min Vz | -418.31 | -3.24 | 8.89 |  |  | Min Vz | -364.66 | -2.45 | 5.42
|  | Max My | -308.42 | -1.75 | 6.7 |  |  | Max My | -253.55 | -1.14 | 3.91 |  |  | Max My | -418.32 | -2.34 | 9.08 |  |  | Max My | -364.66 | -1.51 | 5.55
|  | Min My | -308.42 | -2.36 | 6.56 |  |  | Min My | -253.55 | -1.78 | 3.81 |  |  | Min My | -418.31 | -3.24 | 8.89 |  |  | Min My | -364.66 | -2.45 | 5.42
| 69 | 66 | -308.42 | -1.97 | 6.56 |  | 69 | 66 | -253.55 | -1.3 | 3.81 |  | 69 | 66 | -418.31 | -2.64 | 8.89 |  | 69 | 66 | -364.66 | -1.72 | 5.42
|  | 67 | -308.42 | -2.58 | 6.4 |  |  | 67 | -253.55 | -1.93 | 3.7 |  |  | 67 | -418.31 | -3.53 | 8.68 |  |  | 67 | -364.66 | -2.67 | 5.27
|  | Max N | -308.42 | -2.58 | 6.4 |  |  | Max N | -253.55 | -1.93 | 3.7 |  |  | Max N | -418.31 | -3.53 | 8.68 |  |  | Max N | -364.66 | -2.67 | 5.27
|  | Min N | -308.42 | -1.97 | 6.56 |  |  | Min N | -253.55 | -1.3 | 3.81 |  |  | Min N | -418.31 | -2.64 | 8.89 |  |  | Min N | -364.66 | -1.72 | 5.42
|  | Max Vz | -308.42 | -1.97 | 6.56 |  |  | Max Vz | -253.55 | -1.3 | 3.81 |  |  | Max Vz | -418.31 | -2.64 | 8.89 |  |  | Max Vz | -364.66 | -1.72 | 5.42
|  | Min Vz | -308.42 | -2.58 | 6.4 |  |  | Min Vz | -253.55 | -1.93 | 3.7 |  |  | Min Vz | -418.31 | -3.53 | 8.68 |  |  | Min Vz | -364.66 | -2.67 | 5.27
|  | Max My | -308.42 | -1.97 | 6.56 |  |  | Max My | -253.55 | -1.3 | 3.81 |  |  | Max My | -418.31 | -2.64 | 8.89 |  |  | Max My | -364.66 | -1.72 | 5.42
|  | Min My | -308.42 | -2.58 | 6.4 |  |  | Min My | -253.55 | -1.93 | 3.7 |  |  | Min My | -418.31 | -3.53 | 8.68 |  |  | Min My | -364.66 | -2.67 | 5.27
| 70 | 67 | -308.42 | -2.19 | 6.4 |  | 70 | 67 | -253.55 | -1.47 | 3.7 |  | 70 | 67 | -418.31 | -2.93 | 8.68 |  | 70 | 67 | -364.66 | -1.95 | 5.27
|  | 68 | -308.42 | -2.8 | 6.23 |  |  | 68 | -253.54 | -2.1 | 3.57 |  |  | 68 | -418.31 | -3.82 | 8.45 |  |  | 68 | -364.65 | -2.89 | 5.1
|  | Max N | -308.42 | -2.8 | 6.23 |  |  | Max N | -253.54 | -2.1 | 3.57 |  |  | Max N | -418.31 | -3.82 | 8.45 |  |  | Max N | -364.65 | -2.89 | 5.1
|  | Min N | -308.42 | -2.19 | 6.4 |  |  | Min N | -253.55 | -1.47 | 3.7 |  |  | Min N | -418.31 | -2.93 | 8.68 |  |  | Min N | -364.66 | -1.95 | 5.27
|  | Max Vz | -308.42 | -2.19 | 6.4 |  |  | Max Vz | -253.55 | -1.47 | 3.7 |  |  | Max Vz | -418.31 | -2.93 | 8.68 |  |  | Max Vz | -364.66 | -1.95 | 5.27
|  | Min Vz | -308.42 | -2.8 | 6.23 |  |  | Min Vz | -253.54 | -2.1 | 3.57 |  |  | Min Vz | -418.31 | -3.82 | 8.45 |  |  | Min Vz | -364.65 | -2.89 | 5.1
|  | Max My | -308.42 | -2.19 | 6.4 |  |  | Max My | -253.55 | -1.47 | 3.7 |  |  | Max My | -418.31 | -2.93 | 8.68 |  |  | Max My | -364.66 | -1.95 | 5.27
|  | Min My | -308.42 | -2.8 | 6.23 |  |  | Min My | -253.54 | -2.1 | 3.57 |  |  | Min My | -418.31 | -3.82 | 8.45 |  |  | Min My | -364.65 | -2.89 | 5.1
| 71 | 68 | -308.42 | -2.4 | 6.23 |  | 71 | 68 | -253.54 | -1.64 | 3.57 |  | 71 | 68 | -418.31 | -3.23 | 8.45 |  | 71 | 68 | -364.65 | -2.18 | 5.1
|  | 69 | -308.42 | -3.01 | 6.05 |  |  | 69 | -253.54 | -2.27 | 3.44 |  |  | 69 | -418.31 | -4.12 | 8.2 |  |  | 69 | -364.65 | -3.12 | 4.92
|  | Max N | -308.42 | -3.01 | 6.05 |  |  | Max N | -253.54 | -2.27 | 3.44 |  |  | Max N | -418.31 | -4.12 | 8.2 |  |  | Max N | -364.65 | -3.12 | 4.92
|  | Min N | -308.42 | -2.4 | 6.23 |  |  | Min N | -253.54 | -1.64 | 3.57 |  |  | Min N | -418.31 | -3.23 | 8.45 |  |  | Min N | -364.65 | -2.18 | 5.1
|  | Max Vz | -308.42 | -2.4 | 6.23 |  |  | Max Vz | -253.54 | -1.64 | 3.57 |  |  | Max Vz | -418.31 | -3.23 | 8.45 |  |  | Max Vz | -364.65 | -2.18 | 5.1
|  | Min Vz | -308.42 | -3.01 | 6.05 |  |  | Min Vz | -253.54 | -2.27 | 3.44 |  |  | Min Vz | -418.31 | -4.12 | 8.2 |  |  | Min Vz | -364.65 | -3.12 | 4.92
|  | Max My | -308.42 | -2.4 | 6.23 |  |  | Max My | -253.54 | -1.64 | 3.57 |  |  | Max My | -418.31 | -3.23 | 8.45 |  |  | Max My | -364.65 | -2.18 | 5.1
|  | Min My | -308.42 | -3.01 | 6.05 |  |  | Min My | -253.54 | -2.27 | 3.44 |  |  | Min My | -418.31 | -4.12 | 8.2 |  |  | Min My | -364.65 | -3.12 | 4.92
| 72 | 69 | -308.42 | -2.62 | 6.05 |  | 72 | 69 | -253.54 | -1.83 | 3.44 |  | 72 | 69 | -418.31 | -3.53 | 8.2 |  | 72 | 69 | -364.65 | -2.44 | 4.92
|  | 70 | -308.41 | -3.23 | 5.85 |  |  | 70 | -253.54 | -2.45 | 3.3 |  |  | 70 | -418.3 | -4.41 | 7.93 |  |  | 70 | -364.64 | -3.37 | 4.72
|  | Max N | -308.41 | -3.23 | 5.85 |  |  | Max N | -253.54 | -2.45 | 3.3 |  |  | Max N | -418.3 | -4.41 | 7.93 |  |  | Max N | -364.64 | -3.37 | 4.72
|  | Min N | -308.42 | -2.62 | 6.05 |  |  | Min N | -253.54 | -1.83 | 3.44 |  |  | Min N | -418.31 | -3.53 | 8.2 |  |  | Min N | -364.65 | -2.44 | 4.92
|  | Max Vz | -308.42 | -2.62 | 6.05 |  |  | Max Vz | -253.54 | -1.83 | 3.44 |  |  | Max Vz | -418.31 | -3.53 | 8.2 |  |  | Max Vz | -364.65 | -2.44 | 4.92
|  | Min Vz | -308.41 | -3.23 | 5.85 |  |  | Min Vz | -253.54 | -2.45 | 3.3 |  |  | Min Vz | -418.3 | -4.41 | 7.93 |  |  | Min Vz | -364.64 | -3.37 | 4.72
|  | Max My | -308.42 | -2.62 | 6.05 |  |  | Max My | -253.54 | -1.83 | 3.44 |  |  | Max My | -418.31 | -3.53 | 8.2 |  |  | Max My | -364.65 | -2.44 | 4.92
|  | Min My | -308.41 | -3.23 | 5.85 |  |  | Min My | -253.54 | -2.45 | 3.3 |  |  | Min My | -418.3 | -4.41 | 7.93 |  |  | Min My | -364.64 | -3.37 | 4.72
| 73 | 70 | -308.41 | -2.84 | 5.85 |  | 73 | 70 | -253.54 | -2.04 | 3.3 |  | 73 | 70 | -418.3 | -3.83 | 7.93 |  | 73 | 70 | -364.64 | -2.73 | 4.72
|  | 71 | -308.41 | -3.45 | 5.63 |  |  | 71 | -253.54 | -2.66 | 3.13 |  |  | 71 | -418.3 | -4.71 | 7.64 |  |  | 71 | -364.64 | -3.65 | 4.51
|  | Max N | -308.41 | -3.45 | 5.63 |  |  | Max N | -253.54 | -2.66 | 3.13 |  |  | Max N | -418.3 | -4.71 | 7.64 |  |  | Max N | -364.64 | -3.65 | 4.51
|  | Min N | -308.41 | -2.84 | 5.85 |  |  | Min N | -253.54 | -2.04 | 3.3 |  |  | Min N | -418.3 | -3.83 | 7.93 |  |  | Min N | -364.64 | -2.73 | 4.72
|  | Max Vz | -308.41 | -2.84 | 5.85 |  |  | Max Vz | -253.54 | -2.04 | 3.3 |  |  | Max Vz | -418.3 | -3.83 | 7.93 |  |  | Max Vz | -364.64 | -2.73 | 4.72
|  | Min Vz | -308.41 | -3.45 | 5.63 |  |  | Min Vz | -253.54 | -2.66 | 3.13 |  |  | Min Vz | -418.3 | -4.71 | 7.64 |  |  | Min Vz | -364.64 | -3.65 | 4.51
|  | Max My | -308.41 | -2.84 | 5.85 |  |  | Max My | -253.54 | -2.04 | 3.3 |  |  | Max My | -418.3 | -3.83 | 7.93 |  |  | Max My | -364.64 | -2.73 | 4.72
|  | Min My | -308.41 | -3.45 | 5.63 |  |  | Min My | -253.54 | -2.66 | 3.13 |  |  | Min My | -418.3 | -4.71 | 7.64 |  |  | Min My | -364.64 | -3.65 | 4.51
| 74 | 71 | -308.41 | -3.07 | 5.63 |  | 74 | 71 | -253.54 | -2.29 | 3.13 |  | 74 | 71 | -418.3 | -4.13 | 7.64 |  | 74 | 71 | -364.64 | -3.07 | 4.51
|  | 72 | -308.41 | -3.67 | 5.4 |  |  | 72 | -253.53 | -2.91 | 2.96 |  |  | 72 | -418.3 | -5.01 | 7.33 |  |  | 72 | -364.63 | -3.99 | 4.27
|  | Max N | -308.41 | -3.67 | 5.4 |  |  | Max N | -253.53 | -2.91 | 2.96 |  |  | Max N | -418.3 | -5.01 | 7.33 |  |  | Max N | -364.63 | -3.99 | 4.27
|  | Min N | -308.41 | -3.07 | 5.63 |  |  | Min N | -253.54 | -2.29 | 3.13 |  |  | Min N | -418.3 | -4.13 | 7.64 |  |  | Min N | -364.64 | -3.07 | 4.51
|  | Max Vz | -308.41 | -3.07 | 5.63 |  |  | Max Vz | -253.54 | -2.29 | 3.13 |  |  | Max Vz | -418.3 | -4.13 | 7.64 |  |  | Max Vz | -364.64 | -3.07 | 4.51
|  | Min Vz | -308.41 | -3.67 | 5.4 |  |  | Min Vz | -253.53 | -2.91 | 2.96 |  |  | Min Vz | -418.3 | -5.01 | 7.33 |  |  | Min Vz | -364.63 | -3.99 | 4.27
|  | Max My | -308.41 | -3.07 | 5.63 |  |  | Max My | -253.54 | -2.29 | 3.13 |  |  | Max My | -418.3 | -4.13 | 7.64 |  |  | Max My | -364.64 | -3.07 | 4.51
|  | Min My | -308.41 | -3.67 | 5.4 |  |  | Min My | -253.53 | -2.91 | 2.96 |  |  | Min My | -418.3 | -5.01 | 7.33 |  |  | Min My | -364.63 | -3.99 | 4.27
| 75 | 72 | -308.41 | -3.3 | 5.4 |  | 75 | 72 | -253.53 | -2.61 | 2.96 |  | 75 | 72 | -418.3 | -4.44 | 7.33 |  | 75 | 72 | -364.63 | -3.51 | 4.27
|  | 73 | -308.41 | -3.9 | 5.16 |  |  | 73 | -253.53 | -3.23 | 2.76 |  |  | 73 | -418.29 | -5.32 | 6.99 |  |  | 73 | -364.63 | -4.42 | 4
|  | Max N | -308.41 | -3.9 | 5.16 |  |  | Max N | -253.53 | -3.23 | 2.76 |  |  | Max N | -418.29 | -5.32 | 6.99 |  |  | Max N | -364.63 | -4.42 | 4
|  | Min N | -308.41 | -3.3 | 5.4 |  |  | Min N | -253.53 | -2.61 | 2.96 |  |  | Min N | -418.3 | -4.44 | 7.33 |  |  | Min N | -364.63 | -3.51 | 4.27
|  | Max Vz | -308.41 | -3.3 | 5.4 |  |  | Max Vz | -253.53 | -2.61 | 2.96 |  |  | Max Vz | -418.3 | -4.44 | 7.33 |  |  | Max Vz | -364.63 | -3.51 | 4.27
|  | Min Vz | -308.41 | -3.9 | 5.16 |  |  | Min Vz | -253.53 | -3.23 | 2.76 |  |  | Min Vz | -418.29 | -5.32 | 6.99 |  |  | Min Vz | -364.63 | -4.42 | 4
|  | Max My | -308.41 | -3.3 | 5.4 |  |  | Max My | -253.53 | -2.61 | 2.96 |  |  | Max My | -418.3 | -4.44 | 7.33 |  |  | Max My | -364.63 | -3.51 | 4.27
|  | Min My | -308.41 | -3.9 | 5.16 |  |  | Min My | -253.53 | -3.23 | 2.76 |  |  | Min My | -418.29 | -5.32 | 6.99 |  |  | Min My | -364.63 | -4.42 | 4
| 76 | 73 | -308.41 | -3.53 | 5.16 |  | 76 | 73 | -253.53 | -3.06 | 2.76 |  | 76 | 73 | -418.29 | -4.76 | 6.99 |  | 76 | 73 | -364.63 | -4.11 | 4
|  | 74 | -308.41 | -4.13 | 4.89 |  |  | 74 | -253.53 | -3.67 | 2.53 |  |  | 74 | -418.29 | -5.63 | 6.64 |  |  | 74 | -364.62 | -5.01 | 3.68
|  | Max N | -308.41 | -4.13 | 4.89 |  |  | Max N | -253.53 | -3.67 | 2.53 |  |  | Max N | -418.29 | -5.63 | 6.64 |  |  | Max N | -364.62 | -5.01 | 3.68
|  | Min N | -308.41 | -3.53 | 5.16 |  |  | Min N | -253.53 | -3.06 | 2.76 |  |  | Min N | -418.29 | -4.76 | 6.99 |  |  | Min N | -364.63 | -4.11 | 4
|  | Max Vz | -308.41 | -3.53 | 5.16 |  |  | Max Vz | -253.53 | -3.06 | 2.76 |  |  | Max Vz | -418.29 | -4.76 | 6.99 |  |  | Max Vz | -364.63 | -4.11 | 4
|  | Min Vz | -308.41 | -4.13 | 4.89 |  |  | Min Vz | -253.53 | -3.67 | 2.53 |  |  | Min Vz | -418.29 | -5.63 | 6.64 |  |  | Min Vz | -364.62 | -5.01 | 3.68
|  | Max My | -308.41 | -3.53 | 5.16 |  |  | Max My | -253.53 | -3.06 | 2.76 |  |  | Max My | -418.29 | -4.76 | 6.99 |  |  | Max My | -364.63 | -4.11 | 4
|  | Min My | -308.41 | -4.13 | 4.89 |  |  | Min My | -253.53 | -3.67 | 2.53 |  |  | Min My | -418.29 | -5.63 | 6.64 |  |  | Min My | -364.62 | -5.01 | 3.68
| 77 | 74 | -308.41 | -3.77 | 4.89 |  | 77 | 74 | -253.53 | -3.7 | 2.53 |  | 77 | 74 | -418.29 | -5.09 | 6.64 |  | 77 | 74 | -364.62 | -4.99 | 3.68
|  | 75 | -308.41 | -4.37 | 4.62 |  |  | 75 | -253.52 | -4.31 | 2.26 |  |  | 75 | -418.29 | -5.95 | 6.26 |  |  | 75 | -364.61 | -5.88 | 3.31
|  | Max N | -308.41 | -4.37 | 4.62 |  |  | Max N | -253.52 | -4.31 | 2.26 |  |  | Max N | -418.29 | -5.95 | 6.26 |  |  | Max N | -364.61 | -5.88 | 3.31
|  | Min N | -308.41 | -3.77 | 4.89 |  |  | Min N | -253.53 | -3.7 | 2.53 |  |  | Min N | -418.29 | -5.09 | 6.64 |  |  | Min N | -364.62 | -4.99 | 3.68
|  | Max Vz | -308.41 | -3.77 | 4.89 |  |  | Max Vz | -253.53 | -3.7 | 2.53 |  |  | Max Vz | -418.29 | -5.09 | 6.64 |  |  | Max Vz | -364.62 | -4.99 | 3.68
|  | Min Vz | -308.41 | -4.37 | 4.62 |  |  | Min Vz | -253.52 | -4.31 | 2.26 |  |  | Min Vz | -418.29 | -5.95 | 6.26 |  |  | Min Vz | -364.61 | -5.88 | 3.31
|  | Max My | -308.41 | -3.77 | 4.89 |  |  | Max My | -253.53 | -3.7 | 2.53 |  |  | Max My | -418.29 | -5.09 | 6.64 |  |  | Max My | -364.62 | -4.99 | 3.68
|  | Min My | -308.41 | -4.37 | 4.62 |  |  | Min My | -253.52 | -4.31 | 2.26 |  |  | Min My | -418.29 | -5.95 | 6.26 |  |  | Min My | -364.61 | -5.88 | 3.31
| 78 | 75 | -308.41 | -4.03 | 4.62 |  | 78 | 75 | -253.52 | -4.69 | 2.26 |  | 78 | 75 | -418.29 | -5.43 | 6.26 |  | 78 | 75 | -364.61 | -6.34 | 3.31
|  | 76 | -308.4 | -4.62 | 4.32 |  |  | 76 | -253.52 | -5.3 | 1.92 |  |  | 76 | -418.28 | -6.3 | 5.86 |  |  | 76 | -364.61 | -7.22 | 2.85
|  | Max N | -308.4 | -4.62 | 4.32 |  |  | Max N | -253.52 | -5.3 | 1.92 |  |  | Max N | -418.28 | -6.3 | 5.86 |  |  | Max N | -364.61 | -7.22 | 2.85
|  | Min N | -308.41 | -4.03 | 4.62 |  |  | Min N | -253.52 | -4.69 | 2.26 |  |  | Min N | -418.29 | -5.43 | 6.26 |  |  | Min N | -364.61 | -6.34 | 3.31
|  | Max Vz | -308.41 | -4.03 | 4.62 |  |  | Max Vz | -253.52 | -4.69 | 2.26 |  |  | Max Vz | -418.29 | -5.43 | 6.26 |  |  | Max Vz | -364.61 | -6.34 | 3.31
|  | Min Vz | -308.4 | -4.62 | 4.32 |  |  | Min Vz | -253.52 | -5.3 | 1.92 |  |  | Min Vz | -418.28 | -6.3 | 5.86 |  |  | Min Vz | -364.61 | -7.22 | 2.85
|  | Max My | -308.41 | -4.03 | 4.62 |  |  | Max My | -253.52 | -4.69 | 2.26 |  |  | Max My | -418.29 | -5.43 | 6.26 |  |  | Max My | -364.61 | -6.34 | 3.31
|  | Min My | -308.4 | -4.62 | 4.32 |  |  | Min My | -253.52 | -5.3 | 1.92 |  |  | Min My | -418.28 | -6.3 | 5.86 |  |  | Min My | -364.61 | -7.22 | 2.85
| 79 | 76 | -308.4 | -4.3 | 4.32 |  | 79 | 76 | -253.52 | -6.28 | 1.92 |  | 79 | 76 | -418.28 | -5.81 | 5.86 |  | 79 | 76 | -364.6 | -8.5 | 2.85
|  | 77 | -308.4 | -4.9 | 4.01 |  |  | 77 | -253.52 | -6.88 | 1.47 |  |  | 77 | -418.28 | -6.67 | 5.44 |  |  | 77 | -364.6 | -9.36 | 2.24
|  | Max N | -308.4 | -4.9 | 4.01 |  |  | Max N | -253.52 | -6.88 | 1.47 |  |  | Max N | -418.28 | -6.67 | 5.44 |  |  | Max N | -364.6 | -9.36 | 2.24
|  | Min N | -308.4 | -4.3 | 4.32 |  |  | Min N | -253.52 | -6.28 | 1.92 |  |  | Min N | -418.28 | -5.81 | 5.86 |  |  | Min N | -364.6 | -8.5 | 2.85
|  | Max Vz | -308.4 | -4.3 | 4.32 |  |  | Max Vz | -253.52 | -6.28 | 1.92 |  |  | Max Vz | -418.28 | -5.81 | 5.86 |  |  | Max Vz | -364.6 | -8.5 | 2.85
|  | Min Vz | -308.4 | -4.9 | 4.01 |  |  | Min Vz | -253.52 | -6.88 | 1.47 |  |  | Min Vz | -418.28 | -6.67 | 5.44 |  |  | Min Vz | -364.6 | -9.36 | 2.24
|  | Max My | -308.4 | -4.3 | 4.32 |  |  | Max My | -253.52 | -6.28 | 1.92 |  |  | Max My | -418.28 | -5.81 | 5.86 |  |  | Max My | -364.6 | -8.5 | 2.85
|  | Min My | -308.4 | -4.9 | 4.01 |  |  | Min My | -253.52 | -6.88 | 1.47 |  |  | Min My | -418.28 | -6.67 | 5.44 |  |  | Min My | -364.6 | -9.36 | 2.24
| 80 | 77 | -308.4 | -4.73 | 4.01 |  | 80 | 77 | -253.51 | -7.83 | 1.47 |  | 80 | 77 | -418.28 | -6.41 | 5.44 |  | 80 | 77 | -364.59 | -10.62 | 2.24
|  | 238 | -308.4 | -4.83 | 3.95 |  |  | 238 | -253.51 | -7.93 | 1.38 |  |  | 238 | -418.28 | -6.55 | 5.36 |  |  | 238 | -364.59 | -10.77 | 2.12
|  | Max N | -308.4 | -4.83 | 3.95 |  |  | Max N | -253.51 | -7.93 | 1.38 |  |  | Max N | -418.28 | -6.55 | 5.36 |  |  | Max N | -364.59 | -10.77 | 2.12
|  | Min N | -308.4 | -4.73 | 4.01 |  |  | Min N | -253.51 | -7.83 | 1.47 |  |  | Min N | -418.28 | -6.41 | 5.44 |  |  | Min N | -364.59 | -10.62 | 2.24
|  | Max Vz | -308.4 | -4.73 | 4.01 |  |  | Max Vz | -253.51 | -7.83 | 1.47 |  |  | Max Vz | -418.28 | -6.41 | 5.44 |  |  | Max Vz | -364.59 | -10.62 | 2.24
|  | Min Vz | -308.4 | -4.83 | 3.95 |  |  | Min Vz | -253.51 | -7.93 | 1.38 |  |  | Min Vz | -418.28 | -6.55 | 5.36 |  |  | Min Vz | -364.59 | -10.77 | 2.12
|  | Max My | -308.4 | -4.73 | 4.01 |  |  | Max My | -253.51 | -7.83 | 1.47 |  |  | Max My | -418.28 | -6.41 | 5.44 |  |  | Max My | -364.59 | -10.62 | 2.24
|  | Min My | -308.4 | -4.83 | 3.95 |  |  | Min My | -253.51 | -7.93 | 1.38 |  |  | Min My | -418.28 | -6.55 | 5.36 |  |  | Min My | -364.59 | -10.77 | 2.12
| 81 | 238 | -229.01 | -4.61 | 7.92 |  | 81 | 238 | -172.5 | -6.97 | 5.43 |  | 81 | 238 | -310.61 | -6.22 | 10.74 |  | 81 | 238 | -254.49 | -9.43 | 7.62
|  | 78 | -229.01 | -5.11 | 7.65 |  |  | 78 | -172.49 | -7.49 | 5.02 |  |  | 78 | -310.61 | -6.95 | 10.37 |  |  | 78 | -254.48 | -10.21 | 7.07
|  | Max N | -229.01 | -5.11 | 7.65 |  |  | Max N | -172.49 | -7.49 | 5.02 |  |  | Max N | -310.61 | -6.95 | 10.37 |  |  | Max N | -254.48 | -10.21 | 7.07
|  | Min N | -229.01 | -4.61 | 7.92 |  |  | Min N | -172.5 | -6.97 | 5.43 |  |  | Min N | -310.61 | -6.22 | 10.74 |  |  | Min N | -254.49 | -9.43 | 7.62
|  | Max Vz | -229.01 | -4.61 | 7.92 |  |  | Max Vz | -172.5 | -6.97 | 5.43 |  |  | Max Vz | -310.61 | -6.22 | 10.74 |  |  | Max Vz | -254.49 | -9.43 | 7.62
|  | Min Vz | -229.01 | -5.11 | 7.65 |  |  | Min Vz | -172.49 | -7.49 | 5.02 |  |  | Min Vz | -310.61 | -6.95 | 10.37 |  |  | Min Vz | -254.48 | -10.21 | 7.07
|  | Max My | -229.01 | -4.61 | 7.92 |  |  | Max My | -172.5 | -6.97 | 5.43 |  |  | Max My | -310.61 | -6.22 | 10.74 |  |  | Max My | -254.49 | -9.43 | 7.62
|  | Min My | -229.01 | -5.11 | 7.65 |  |  | Min My | -172.49 | -7.49 | 5.02 |  |  | Min My | -310.61 | -6.95 | 10.37 |  |  | Min My | -254.48 | -10.21 | 7.07
| 82 | 78 | -229.01 | -4.69 | 7.65 |  | 82 | 78 | -172.49 | -5.55 | 5.02 |  | 82 | 78 | -310.61 | -6.33 | 10.37 |  | 82 | 78 | -254.49 | -7.49 | 7.07
|  | 79 | -229 | -5.3 | 7.31 |  |  | 79 | -172.49 | -6.17 | 4.62 |  |  | 79 | -310.6 | -7.21 | 9.91 |  |  | 79 | -254.48 | -8.42 | 6.53
|  | Max N | -229 | -5.3 | 7.31 |  |  | Max N | -172.49 | -6.17 | 4.62 |  |  | Max N | -310.6 | -7.21 | 9.91 |  |  | Max N | -254.48 | -8.42 | 6.53
|  | Min N | -229.01 | -4.69 | 7.65 |  |  | Min N | -172.49 | -5.55 | 5.02 |  |  | Min N | -310.61 | -6.33 | 10.37 |  |  | Min N | -254.49 | -7.49 | 7.07
|  | Max Vz | -229.01 | -4.69 | 7.65 |  |  | Max Vz | -172.49 | -5.55 | 5.02 |  |  | Max Vz | -310.61 | -6.33 | 10.37 |  |  | Max Vz | -254.49 | -7.49 | 7.07
|  | Min Vz | -229 | -5.3 | 7.31 |  |  | Min Vz | -172.49 | -6.17 | 4.62 |  |  | Min Vz | -310.6 | -7.21 | 9.91 |  |  | Min Vz | -254.48 | -8.42 | 6.53
|  | Max My | -229.01 | -4.69 | 7.65 |  |  | Max My | -172.49 | -5.55 | 5.02 |  |  | Max My | -310.61 | -6.33 | 10.37 |  |  | Max My | -254.49 | -7.49 | 7.07
|  | Min My | -229 | -5.3 | 7.31 |  |  | Min My | -172.49 | -6.17 | 4.62 |  |  | Min My | -310.6 | -7.21 | 9.91 |  |  | Min My | -254.48 | -8.42 | 6.53
| 83 | 79 | -229 | -4.86 | 7.31 |  | 83 | 79 | -172.49 | -4.7 | 4.62 |  | 83 | 79 | -310.6 | -6.57 | 9.91 |  | 83 | 79 | -254.48 | -6.34 | 6.53
|  | 80 | -229 | -5.47 | 6.96 |  |  | 80 | -172.49 | -5.32 | 4.28 |  |  | 80 | -310.6 | -7.44 | 9.43 |  |  | 80 | -254.47 | -7.25 | 6.06
|  | Max N | -229 | -5.47 | 6.96 |  |  | Max N | -172.49 | -5.32 | 4.28 |  |  | Max N | -310.6 | -7.44 | 9.43 |  |  | Max N | -254.47 | -7.25 | 6.06
|  | Min N | -229 | -4.86 | 7.31 |  |  | Min N | -172.49 | -4.7 | 4.62 |  |  | Min N | -310.6 | -6.57 | 9.91 |  |  | Min N | -254.48 | -6.34 | 6.53
|  | Max Vz | -229 | -4.86 | 7.31 |  |  | Max Vz | -172.49 | -4.7 | 4.62 |  |  | Max Vz | -310.6 | -6.57 | 9.91 |  |  | Max Vz | -254.48 | -6.34 | 6.53
|  | Min Vz | -229 | -5.47 | 6.96 |  |  | Min Vz | -172.49 | -5.32 | 4.28 |  |  | Min Vz | -310.6 | -7.44 | 9.43 |  |  | Min Vz | -254.47 | -7.25 | 6.06
|  | Max My | -229 | -4.86 | 7.31 |  |  | Max My | -172.49 | -4.7 | 4.62 |  |  | Max My | -310.6 | -6.57 | 9.91 |  |  | Max My | -254.48 | -6.34 | 6.53
|  | Min My | -229 | -5.47 | 6.96 |  |  | Min My | -172.49 | -5.32 | 4.28 |  |  | Min My | -310.6 | -7.44 | 9.43 |  |  | Min My | -254.47 | -7.25 | 6.06
| 84 | 80 | -229 | -5.05 | 6.96 |  | 84 | 80 | -172.49 | -4.26 | 4.28 |  | 84 | 80 | -310.6 | -6.82 | 9.43 |  | 84 | 80 | -254.47 | -5.75 | 6.06
|  | 81 | -229 | -5.65 | 6.59 |  |  | 81 | -172.48 | -4.88 | 3.96 |  |  | 81 | -310.59 | -7.69 | 8.94 |  |  | 81 | -254.46 | -6.66 | 5.64
|  | Max N | -229 | -5.65 | 6.59 |  |  | Max N | -172.48 | -4.88 | 3.96 |  |  | Max N | -310.59 | -7.69 | 8.94 |  |  | Max N | -254.46 | -6.66 | 5.64
|  | Min N | -229 | -5.05 | 6.96 |  |  | Min N | -172.49 | -4.26 | 4.28 |  |  | Min N | -310.6 | -6.82 | 9.43 |  |  | Min N | -254.47 | -5.75 | 6.06
|  | Max Vz | -229 | -5.05 | 6.96 |  |  | Max Vz | -172.49 | -4.26 | 4.28 |  |  | Max Vz | -310.6 | -6.82 | 9.43 |  |  | Max Vz | -254.47 | -5.75 | 6.06
|  | Min Vz | -229 | -5.65 | 6.59 |  |  | Min Vz | -172.48 | -4.88 | 3.96 |  |  | Min Vz | -310.59 | -7.69 | 8.94 |  |  | Min Vz | -254.46 | -6.66 | 5.64
|  | Max My | -229 | -5.05 | 6.96 |  |  | Max My | -172.49 | -4.26 | 4.28 |  |  | Max My | -310.6 | -6.82 | 9.43 |  |  | Max My | -254.47 | -5.75 | 6.06
|  | Min My | -229 | -5.65 | 6.59 |  |  | Min My | -172.48 | -4.88 | 3.96 |  |  | Min My | -310.59 | -7.69 | 8.94 |  |  | Min My | -254.46 | -6.66 | 5.64
| 85 | 81 | -229 | -5.25 | 6.59 |  | 85 | 81 | -172.48 | -4.08 | 3.96 |  | 85 | 81 | -310.59 | -7.09 | 8.94 |  | 85 | 81 | -254.46 | -5.49 | 5.64
|  | 82 | -229 | -5.85 | 6.21 |  |  | 82 | -172.48 | -4.69 | 3.67 |  |  | 82 | -310.59 | -7.96 | 8.42 |  |  | 82 | -254.45 | -6.39 | 5.23
|  | Max N | -229 | -5.85 | 6.21 |  |  | Max N | -172.48 | -4.69 | 3.67 |  |  | Max N | -310.59 | -7.96 | 8.42 |  |  | Max N | -254.45 | -6.39 | 5.23
|  | Min N | -229 | -5.25 | 6.59 |  |  | Min N | -172.48 | -4.08 | 3.96 |  |  | Min N | -310.59 | -7.09 | 8.94 |  |  | Min N | -254.46 | -5.49 | 5.64
|  | Max Vz | -229 | -5.25 | 6.59 |  |  | Max Vz | -172.48 | -4.08 | 3.96 |  |  | Max Vz | -310.59 | -7.09 | 8.94 |  |  | Max Vz | -254.46 | -5.49 | 5.64
|  | Min Vz | -229 | -5.85 | 6.21 |  |  | Min Vz | -172.48 | -4.69 | 3.67 |  |  | Min Vz | -310.59 | -7.96 | 8.42 |  |  | Min Vz | -254.45 | -6.39 | 5.23
|  | Max My | -229 | -5.25 | 6.59 |  |  | Max My | -172.48 | -4.08 | 3.96 |  |  | Max My | -310.59 | -7.09 | 8.94 |  |  | Max My | -254.46 | -5.49 | 5.64
|  | Min My | -229 | -5.85 | 6.21 |  |  | Min My | -172.48 | -4.69 | 3.67 |  |  | Min My | -310.59 | -7.96 | 8.42 |  |  | Min My | -254.45 | -6.39 | 5.23
| 86 | 82 | -229 | -5.46 | 6.21 |  | 86 | 82 | -172.48 | -4.03 | 3.67 |  | 86 | 82 | -310.59 | -7.38 | 8.42 |  | 86 | 82 | -254.46 | -5.44 | 5.23
|  | 83 | -228.99 | -6.06 | 5.82 |  |  | 83 | -172.47 | -4.64 | 3.37 |  |  | 83 | -310.58 | -8.24 | 7.89 |  |  | 83 | -254.44 | -6.33 | 4.83
|  | Max N | -228.99 | -6.06 | 5.82 |  |  | Max N | -172.47 | -4.64 | 3.37 |  |  | Max N | -310.58 | -8.24 | 7.89 |  |  | Max N | -254.44 | -6.33 | 4.83
|  | Min N | -229 | -5.46 | 6.21 |  |  | Min N | -172.48 | -4.03 | 3.67 |  |  | Min N | -310.59 | -7.38 | 8.42 |  |  | Min N | -254.46 | -5.44 | 5.23
|  | Max Vz | -229 | -5.46 | 6.21 |  |  | Max Vz | -172.48 | -4.03 | 3.67 |  |  | Max Vz | -310.59 | -7.38 | 8.42 |  |  | Max Vz | -254.46 | -5.44 | 5.23
|  | Min Vz | -228.99 | -6.06 | 5.82 |  |  | Min Vz | -172.47 | -4.64 | 3.37 |  |  | Min Vz | -310.58 | -8.24 | 7.89 |  |  | Min Vz | -254.44 | -6.33 | 4.83
|  | Max My | -229 | -5.46 | 6.21 |  |  | Max My | -172.48 | -4.03 | 3.67 |  |  | Max My | -310.59 | -7.38 | 8.42 |  |  | Max My | -254.46 | -5.44 | 5.23
|  | Min My | -228.99 | -6.06 | 5.82 |  |  | Min My | -172.47 | -4.64 | 3.37 |  |  | Min My | -310.58 | -8.24 | 7.89 |  |  | Min My | -254.44 | -6.33 | 4.83
| 87 | 83 | -228.99 | -5.67 | 5.82 |  | 87 | 83 | -172.47 | -4.08 | 3.37 |  | 87 | 83 | -310.58 | -7.66 | 7.89 |  | 87 | 83 | -254.45 | -5.5 | 4.83
|  | 84 | -228.99 | -6.26 | 5.41 |  |  | 84 | -172.47 | -4.68 | 3.07 |  |  | 84 | -310.58 | -8.52 | 7.34 |  |  | 84 | -254.44 | -6.38 | 4.43
|  | Max N | -228.99 | -6.26 | 5.41 |  |  | Max N | -172.47 | -4.68 | 3.07 |  |  | Max N | -310.58 | -8.52 | 7.34 |  |  | Max N | -254.44 | -6.38 | 4.43
|  | Min N | -228.99 | -5.67 | 5.82 |  |  | Min N | -172.47 | -4.08 | 3.37 |  |  | Min N | -310.58 | -7.66 | 7.89 |  |  | Min N | -254.45 | -5.5 | 4.83
|  | Max Vz | -228.99 | -5.67 | 5.82 |  |  | Max Vz | -172.47 | -4.08 | 3.37 |  |  | Max Vz | -310.58 | -7.66 | 7.89 |  |  | Max Vz | -254.45 | -5.5 | 4.83
|  | Min Vz | -228.99 | -6.26 | 5.41 |  |  | Min Vz | -172.47 | -4.68 | 3.07 |  |  | Min Vz | -310.58 | -8.52 | 7.34 |  |  | Min Vz | -254.44 | -6.38 | 4.43
|  | Max My | -228.99 | -5.67 | 5.82 |  |  | Max My | -172.47 | -4.08 | 3.37 |  |  | Max My | -310.58 | -7.66 | 7.89 |  |  | Max My | -254.45 | -5.5 | 4.83
|  | Min My | -228.99 | -6.26 | 5.41 |  |  | Min My | -172.47 | -4.68 | 3.07 |  |  | Min My | -310.58 | -8.52 | 7.34 |  |  | Min My | -254.44 | -6.38 | 4.43
| 88 | 84 | -228.99 | -5.88 | 5.41 |  | 88 | 84 | -172.47 | -4.17 | 3.07 |  | 88 | 84 | -310.58 | -7.95 | 7.34 |  | 88 | 84 | -254.44 | -5.63 | 4.43
|  | 85 | -228.99 | -6.48 | 4.99 |  |  | 85 | -172.47 | -4.77 | 2.77 |  |  | 85 | -310.57 | -8.81 | 6.77 |  |  | 85 | -254.43 | -6.51 | 4.01
|  | Max N | -228.99 | -6.48 | 4.99 |  |  | Max N | -172.47 | -4.77 | 2.77 |  |  | Max N | -310.57 | -8.81 | 6.77 |  |  | Max N | -254.43 | -6.51 | 4.01
|  | Min N | -228.99 | -5.88 | 5.41 |  |  | Min N | -172.47 | -4.17 | 3.07 |  |  | Min N | -310.58 | -7.95 | 7.34 |  |  | Min N | -254.44 | -5.63 | 4.43
|  | Max Vz | -228.99 | -5.88 | 5.41 |  |  | Max Vz | -172.47 | -4.17 | 3.07 |  |  | Max Vz | -310.58 | -7.95 | 7.34 |  |  | Max Vz | -254.44 | -5.63 | 4.43
|  | Min Vz | -228.99 | -6.48 | 4.99 |  |  | Min Vz | -172.47 | -4.77 | 2.77 |  |  | Min Vz | -310.57 | -8.81 | 6.77 |  |  | Min Vz | -254.43 | -6.51 | 4.01
|  | Max My | -228.99 | -5.88 | 5.41 |  |  | Max My | -172.47 | -4.17 | 3.07 |  |  | Max My | -310.58 | -7.95 | 7.34 |  |  | Max My | -254.44 | -5.63 | 4.43
|  | Min My | -228.99 | -6.48 | 4.99 |  |  | Min My | -172.47 | -4.77 | 2.77 |  |  | Min My | -310.57 | -8.81 | 6.77 |  |  | Min My | -254.43 | -6.51 | 4.01
| 89 | 85 | -228.99 | -6.1 | 4.99 |  | 89 | 85 | -172.47 | -4.31 | 2.77 |  | 89 | 85 | -310.57 | -8.25 | 6.77 |  | 89 | 85 | -254.43 | -5.81 | 4.01
|  | 86 | -228.98 | -6.69 | 4.55 |  |  | 86 | -172.46 | -4.9 | 2.45 |  |  | 86 | -310.57 | -9.1 | 6.18 |  |  | 86 | -254.42 | -6.68 | 3.59
|  | Max N | -228.98 | -6.69 | 4.55 |  |  | Max N | -172.46 | -4.9 | 2.45 |  |  | Max N | -310.57 | -9.1 | 6.18 |  |  | Max N | -254.42 | -6.68 | 3.59
|  | Min N | -228.99 | -6.1 | 4.99 |  |  | Min N | -172.47 | -4.31 | 2.77 |  |  | Min N | -310.57 | -8.25 | 6.77 |  |  | Min N | -254.43 | -5.81 | 4.01
|  | Max Vz | -228.99 | -6.1 | 4.99 |  |  | Max Vz | -172.47 | -4.31 | 2.77 |  |  | Max Vz | -310.57 | -8.25 | 6.77 |  |  | Max Vz | -254.43 | -5.81 | 4.01
|  | Min Vz | -228.98 | -6.69 | 4.55 |  |  | Min Vz | -172.46 | -4.9 | 2.45 |  |  | Min Vz | -310.57 | -9.1 | 6.18 |  |  | Min Vz | -254.42 | -6.68 | 3.59
|  | Max My | -228.99 | -6.1 | 4.99 |  |  | Max My | -172.47 | -4.31 | 2.77 |  |  | Max My | -310.57 | -8.25 | 6.77 |  |  | Max My | -254.43 | -5.81 | 4.01
|  | Min My | -228.98 | -6.69 | 4.55 |  |  | Min My | -172.46 | -4.9 | 2.45 |  |  | Min My | -310.57 | -9.1 | 6.18 |  |  | Min My | -254.42 | -6.68 | 3.59
| 90 | 86 | -228.98 | -6.32 | 4.55 |  | 90 | 86 | -172.46 | -4.47 | 2.45 |  | 90 | 86 | -310.57 | -8.54 | 6.18 |  | 90 | 86 | -254.42 | -6.04 | 3.59
|  | 87 | -228.98 | -6.91 | 4.1 |  |  | 87 | -172.46 | -5.06 | 2.13 |  |  | 87 | -310.56 | -9.39 | 5.57 |  |  | 87 | -254.41 | -6.9 | 3.15
|  | Max N | -228.98 | -6.91 | 4.1 |  |  | Max N | -172.46 | -5.06 | 2.13 |  |  | Max N | -310.56 | -9.39 | 5.57 |  |  | Max N | -254.41 | -6.9 | 3.15
|  | Min N | -228.98 | -6.32 | 4.55 |  |  | Min N | -172.46 | -4.47 | 2.45 |  |  | Min N | -310.57 | -8.54 | 6.18 |  |  | Min N | -254.42 | -6.04 | 3.59
|  | Max Vz | -228.98 | -6.32 | 4.55 |  |  | Max Vz | -172.46 | -4.47 | 2.45 |  |  | Max Vz | -310.57 | -8.54 | 6.18 |  |  | Max Vz | -254.42 | -6.04 | 3.59
|  | Min Vz | -228.98 | -6.91 | 4.1 |  |  | Min Vz | -172.46 | -5.06 | 2.13 |  |  | Min Vz | -310.56 | -9.39 | 5.57 |  |  | Min Vz | -254.41 | -6.9 | 3.15
|  | Max My | -228.98 | -6.32 | 4.55 |  |  | Max My | -172.46 | -4.47 | 2.45 |  |  | Max My | -310.57 | -8.54 | 6.18 |  |  | Max My | -254.42 | -6.04 | 3.59
|  | Min My | -228.98 | -6.91 | 4.1 |  |  | Min My | -172.46 | -5.06 | 2.13 |  |  | Min My | -310.56 | -9.39 | 5.57 |  |  | Min My | -254.41 | -6.9 | 3.15
| 91 | 87 | -228.98 | -6.54 | 4.1 |  | 91 | 87 | -172.46 | -4.67 | 2.13 |  | 91 | 87 | -310.56 | -8.84 | 5.57 |  | 91 | 87 | -254.41 | -6.31 | 3.15
|  | 88 | -228.98 | -7.12 | 3.64 |  |  | 88 | -172.45 | -5.26 | 1.79 |  |  | 88 | -310.55 | -9.68 | 4.93 |  |  | 88 | -254.4 | -7.16 | 2.69
|  | Max N | -228.98 | -7.12 | 3.64 |  |  | Max N | -172.45 | -5.26 | 1.79 |  |  | Max N | -310.55 | -9.68 | 4.93 |  |  | Max N | -254.4 | -7.16 | 2.69
|  | Min N | -228.98 | -6.54 | 4.1 |  |  | Min N | -172.46 | -4.67 | 2.13 |  |  | Min N | -310.56 | -8.84 | 5.57 |  |  | Min N | -254.41 | -6.31 | 3.15
|  | Max Vz | -228.98 | -6.54 | 4.1 |  |  | Max Vz | -172.46 | -4.67 | 2.13 |  |  | Max Vz | -310.56 | -8.84 | 5.57 |  |  | Max Vz | -254.41 | -6.31 | 3.15
|  | Min Vz | -228.98 | -7.12 | 3.64 |  |  | Min Vz | -172.45 | -5.26 | 1.79 |  |  | Min Vz | -310.55 | -9.68 | 4.93 |  |  | Min Vz | -254.4 | -7.16 | 2.69
|  | Max My | -228.98 | -6.54 | 4.1 |  |  | Max My | -172.46 | -4.67 | 2.13 |  |  | Max My | -310.56 | -8.84 | 5.57 |  |  | Max My | -254.41 | -6.31 | 3.15
|  | Min My | -228.98 | -7.12 | 3.64 |  |  | Min My | -172.45 | -5.26 | 1.79 |  |  | Min My | -310.55 | -9.68 | 4.93 |  |  | Min My | -254.4 | -7.16 | 2.69
| 92 | 88 | -228.98 | -6.76 | 3.64 |  | 92 | 88 | -172.45 | -4.91 | 1.79 |  | 92 | 88 | -310.56 | -9.15 | 4.93 |  | 92 | 88 | -254.4 | -6.64 | 2.69
|  | 89 | -228.98 | -7.35 | 3.16 |  |  | 89 | -172.45 | -5.5 | 1.43 |  |  | 89 | -310.55 | -9.98 | 4.28 |  |  | 89 | -254.39 | -7.49 | 2.21
|  | Max N | -228.98 | -7.35 | 3.16 |  |  | Max N | -172.45 | -5.5 | 1.43 |  |  | Max N | -310.55 | -9.98 | 4.28 |  |  | Max N | -254.39 | -7.49 | 2.21
|  | Min N | -228.98 | -6.76 | 3.64 |  |  | Min N | -172.45 | -4.91 | 1.79 |  |  | Min N | -310.56 | -9.15 | 4.93 |  |  | Min N | -254.4 | -6.64 | 2.69
|  | Max Vz | -228.98 | -6.76 | 3.64 |  |  | Max Vz | -172.45 | -4.91 | 1.79 |  |  | Max Vz | -310.56 | -9.15 | 4.93 |  |  | Max Vz | -254.4 | -6.64 | 2.69
|  | Min Vz | -228.98 | -7.35 | 3.16 |  |  | Min Vz | -172.45 | -5.5 | 1.43 |  |  | Min Vz | -310.55 | -9.98 | 4.28 |  |  | Min Vz | -254.39 | -7.49 | 2.21
|  | Max My | -228.98 | -6.76 | 3.64 |  |  | Max My | -172.45 | -4.91 | 1.79 |  |  | Max My | -310.56 | -9.15 | 4.93 |  |  | Max My | -254.4 | -6.64 | 2.69
|  | Min My | -228.98 | -7.35 | 3.16 |  |  | Min My | -172.45 | -5.5 | 1.43 |  |  | Min My | -310.55 | -9.98 | 4.28 |  |  | Min My | -254.39 | -7.49 | 2.21
| 93 | 89 | -228.98 | -6.99 | 3.16 |  | 93 | 89 | -172.45 | -5.23 | 1.43 |  | 93 | 89 | -310.55 | -9.46 | 4.28 |  | 93 | 89 | -254.39 | -7.08 | 2.21
|  | 90 | -228.97 | -7.57 | 2.66 |  |  | 90 | -172.44 | -5.81 | 1.06 |  |  | 90 | -310.54 | -10.29 | 3.61 |  |  | 90 | -254.38 | -7.91 | 1.69
|  | Max N | -228.97 | -7.57 | 2.66 |  |  | Max N | -172.44 | -5.81 | 1.06 |  |  | Max N | -310.54 | -10.29 | 3.61 |  |  | Max N | -254.38 | -7.91 | 1.69
|  | Min N | -228.98 | -6.99 | 3.16 |  |  | Min N | -172.45 | -5.23 | 1.43 |  |  | Min N | -310.55 | -9.46 | 4.28 |  |  | Min N | -254.39 | -7.08 | 2.21
|  | Max Vz | -228.98 | -6.99 | 3.16 |  |  | Max Vz | -172.45 | -5.23 | 1.43 |  |  | Max Vz | -310.55 | -9.46 | 4.28 |  |  | Max Vz | -254.39 | -7.08 | 2.21
|  | Min Vz | -228.97 | -7.57 | 2.66 |  |  | Min Vz | -172.44 | -5.81 | 1.06 |  |  | Min Vz | -310.54 | -10.29 | 3.61 |  |  | Min Vz | -254.38 | -7.91 | 1.69
|  | Max My | -228.98 | -6.99 | 3.16 |  |  | Max My | -172.45 | -5.23 | 1.43 |  |  | Max My | -310.55 | -9.46 | 4.28 |  |  | Max My | -254.39 | -7.08 | 2.21
|  | Min My | -228.97 | -7.57 | 2.66 |  |  | Min My | -172.44 | -5.81 | 1.06 |  |  | Min My | -310.54 | -10.29 | 3.61 |  |  | Min My | -254.38 | -7.91 | 1.69
| 94 | 90 | -228.97 | -7.23 | 2.66 |  | 94 | 90 | -172.44 | -5.67 | 1.06 |  | 94 | 90 | -310.54 | -9.78 | 3.61 |  | 94 | 90 | -254.38 | -7.68 | 1.69
|  | 91 | -228.97 | -7.8 | 2.15 |  |  | 91 | -172.44 | -6.24 | 0.65 |  |  | 91 | -310.54 | -10.6 | 2.91 |  |  | 91 | -254.37 | -8.51 | 1.14
|  | Max N | -228.97 | -7.8 | 2.15 |  |  | Max N | -172.44 | -6.24 | 0.65 |  |  | Max N | -310.54 | -10.6 | 2.91 |  |  | Max N | -254.37 | -8.51 | 1.14
|  | Min N | -228.97 | -7.23 | 2.66 |  |  | Min N | -172.44 | -5.67 | 1.06 |  |  | Min N | -310.54 | -9.78 | 3.61 |  |  | Min N | -254.38 | -7.68 | 1.69
|  | Max Vz | -228.97 | -7.23 | 2.66 |  |  | Max Vz | -172.44 | -5.67 | 1.06 |  |  | Max Vz | -310.54 | -9.78 | 3.61 |  |  | Max Vz | -254.38 | -7.68 | 1.69
|  | Min Vz | -228.97 | -7.8 | 2.15 |  |  | Min Vz | -172.44 | -6.24 | 0.65 |  |  | Min Vz | -310.54 | -10.6 | 2.91 |  |  | Min Vz | -254.37 | -8.51 | 1.14
|  | Max My | -228.97 | -7.23 | 2.66 |  |  | Max My | -172.44 | -5.67 | 1.06 |  |  | Max My | -310.54 | -9.78 | 3.61 |  |  | Max My | -254.38 | -7.68 | 1.69
|  | Min My | -228.97 | -7.8 | 2.15 |  |  | Min My | -172.44 | -6.24 | 0.65 |  |  | Min My | -310.54 | -10.6 | 2.91 |  |  | Min My | -254.37 | -8.51 | 1.14
| 95 | 91 | -228.97 | -7.47 | 2.15 |  | 95 | 91 | -172.44 | -6.31 | 0.65 |  | 95 | 91 | -310.54 | -10.11 | 2.91 |  | 95 | 91 | -254.37 | -8.56 | 1.14
|  | 92 | -228.97 | -8.04 | 1.62 |  |  | 92 | -172.43 | -6.88 | 0.2 |  |  | 92 | -310.53 | -10.93 | 2.2 |  |  | 92 | -254.36 | -9.38 | 0.53
|  | Max N | -228.97 | -8.04 | 1.62 |  |  | Max N | -172.43 | -6.88 | 0.2 |  |  | Max N | -310.53 | -10.93 | 2.2 |  |  | Max N | -254.36 | -9.38 | 0.53
|  | Min N | -228.97 | -7.47 | 2.15 |  |  | Min N | -172.44 | -6.31 | 0.65 |  |  | Min N | -310.54 | -10.11 | 2.91 |  |  | Min N | -254.37 | -8.56 | 1.14
|  | Max Vz | -228.97 | -7.47 | 2.15 |  |  | Max Vz | -172.44 | -6.31 | 0.65 |  |  | Max Vz | -310.54 | -10.11 | 2.91 |  |  | Max Vz | -254.37 | -8.56 | 1.14
|  | Min Vz | -228.97 | -8.04 | 1.62 |  |  | Min Vz | -172.43 | -6.88 | 0.2 |  |  | Min Vz | -310.53 | -10.93 | 2.2 |  |  | Min Vz | -254.36 | -9.38 | 0.53
|  | Max My | -228.97 | -7.47 | 2.15 |  |  | Max My | -172.44 | -6.31 | 0.65 |  |  | Max My | -310.54 | -10.11 | 2.91 |  |  | Max My | -254.37 | -8.56 | 1.14
|  | Min My | -228.97 | -8.04 | 1.62 |  |  | Min My | -172.43 | -6.88 | 0.2 |  |  | Min My | -310.53 | -10.93 | 2.2 |  |  | Min My | -254.36 | -9.38 | 0.53
| 96 | 92 | -228.97 | -7.73 | 1.62 |  | 96 | 92 | -172.43 | -7.3 | 0.2 |  | 96 | 92 | -310.53 | -10.47 | 2.2 |  | 96 | 92 | -254.36 | -9.93 | 0.53
|  | 93 | -228.96 | -8.3 | 1.07 |  |  | 93 | -172.43 | -7.86 | -0.32 |  |  | 93 | -310.53 | -11.28 | 1.46 |  |  | 93 | -254.35 | -10.73 | -0.17
|  | Max N | -228.96 | -8.3 | 1.07 |  |  | Max N | -172.43 | -7.86 | -0.32 |  |  | Max N | -310.53 | -11.28 | 1.46 |  |  | Max N | -254.35 | -10.73 | -0.17
|  | Min N | -228.97 | -7.73 | 1.62 |  |  | Min N | -172.43 | -7.3 | 0.2 |  |  | Min N | -310.53 | -10.47 | 2.2 |  |  | Min N | -254.36 | -9.93 | 0.53
|  | Max Vz | -228.97 | -7.73 | 1.62 |  |  | Max Vz | -172.43 | -7.3 | 0.2 |  |  | Max Vz | -310.53 | -10.47 | 2.2 |  |  | Max Vz | -254.36 | -9.93 | 0.53
|  | Min Vz | -228.96 | -8.3 | 1.07 |  |  | Min Vz | -172.43 | -7.86 | -0.32 |  |  | Min Vz | -310.53 | -11.28 | 1.46 |  |  | Min Vz | -254.35 | -10.73 | -0.17
|  | Max My | -228.97 | -7.73 | 1.62 |  |  | Max My | -172.43 | -7.3 | 0.2 |  |  | Max My | -310.53 | -10.47 | 2.2 |  |  | Max My | -254.36 | -9.93 | 0.53
|  | Min My | -228.96 | -8.3 | 1.07 |  |  | Min My | -172.43 | -7.86 | -0.32 |  |  | Min My | -310.53 | -11.28 | 1.46 |  |  | Min My | -254.35 | -10.73 | -0.17
| 97 | 93 | -228.96 | -8.02 | 1.07 |  | 97 | 93 | -172.43 | -8.88 | -0.32 |  | 97 | 93 | -310.53 | -10.85 | 1.46 |  | 97 | 93 | -254.35 | -12.11 | -0.17
|  | 94 | -228.96 | -8.59 | 0.51 |  |  | 94 | -172.42 | -9.44 | -0.94 |  |  | 94 | -310.52 | -11.66 | 0.69 |  |  | 94 | -254.34 | -12.89 | -1.03
|  | Max N | -228.96 | -8.59 | 0.51 |  |  | Max N | -172.42 | -9.44 | -0.94 |  |  | Max N | -310.52 | -11.66 | 0.69 |  |  | Max N | -254.34 | -12.89 | -1.03
|  | Min N | -228.96 | -8.02 | 1.07 |  |  | Min N | -172.43 | -8.88 | -0.32 |  |  | Min N | -310.53 | -10.85 | 1.46 |  |  | Min N | -254.35 | -12.11 | -0.17
|  | Max Vz | -228.96 | -8.02 | 1.07 |  |  | Max Vz | -172.43 | -8.88 | -0.32 |  |  | Max Vz | -310.53 | -10.85 | 1.46 |  |  | Max Vz | -254.35 | -12.11 | -0.17
|  | Min Vz | -228.96 | -8.59 | 0.51 |  |  | Min Vz | -172.42 | -9.44 | -0.94 |  |  | Min Vz | -310.52 | -11.66 | 0.69 |  |  | Min Vz | -254.34 | -12.89 | -1.03
|  | Max My | -228.96 | -8.02 | 1.07 |  |  | Max My | -172.43 | -8.88 | -0.32 |  |  | Max My | -310.53 | -10.85 | 1.46 |  |  | Max My | -254.35 | -12.11 | -0.17
|  | Min My | -228.96 | -8.59 | 0.51 |  |  | Min My | -172.42 | -9.44 | -0.94 |  |  | Min My | -310.52 | -11.66 | 0.69 |  |  | Min My | -254.34 | -12.89 | -1.03
| 98 | 94 | -228.96 | -8.38 | 0.51 |  | 98 | 94 | -172.42 | -11.04 | -0.94 |  | 98 | 94 | -310.52 | -11.35 | 0.69 |  | 98 | 94 | -254.34 | -15.09 | -1.03
|  | 235 | -228.96 | -8.77 | 0.09 |  |  | 235 | -172.42 | -11.43 | -1.48 |  |  | 235 | -310.52 | -11.91 | 0.13 |  |  | 235 | -254.33 | -15.63 | -1.76
|  | Max N | -228.96 | -8.77 | 0.09 |  |  | Max N | -172.42 | -11.43 | -1.48 |  |  | Max N | -310.52 | -11.91 | 0.13 |  |  | Max N | -254.33 | -15.63 | -1.76
|  | Min N | -228.96 | -8.38 | 0.51 |  |  | Min N | -172.42 | -11.04 | -0.94 |  |  | Min N | -310.52 | -11.35 | 0.69 |  |  | Min N | -254.34 | -15.09 | -1.03
|  | Max Vz | -228.96 | -8.38 | 0.51 |  |  | Max Vz | -172.42 | -11.04 | -0.94 |  |  | Max Vz | -310.52 | -11.35 | 0.69 |  |  | Max Vz | -254.34 | -15.09 | -1.03
|  | Min Vz | -228.96 | -8.77 | 0.09 |  |  | Min Vz | -172.42 | -11.43 | -1.48 |  |  | Min Vz | -310.52 | -11.91 | 0.13 |  |  | Min Vz | -254.33 | -15.63 | -1.76
|  | Max My | -228.96 | -8.38 | 0.51 |  |  | Max My | -172.42 | -11.04 | -0.94 |  |  | Max My | -310.52 | -11.35 | 0.69 |  |  | Max My | -254.34 | -15.09 | -1.03
|  | Min My | -228.96 | -8.77 | 0.09 |  |  | Min My | -172.42 | -11.43 | -1.48 |  |  | Min My | -310.52 | -11.91 | 0.13 |  |  | Min My | -254.33 | -15.63 | -1.76
| 99 | 235 | -116.12 | -8.62 | 5.74 |  | 99 | 235 | -65.16 | -11.82 | 3.88 |  | 99 | 235 | -157.5 | -11.69 | 7.78 |  | 99 | 235 | -106.38 | -16.16 | 5.63
|  | 95 | -116.12 | -8.8 | 5.56 |  |  | 95 | -65.15 | -11.99 | 3.64 |  |  | 95 | -157.5 | -11.93 | 7.54 |  |  | 95 | -106.38 | -16.41 | 5.31
|  | Max N | -116.12 | -8.8 | 5.56 |  |  | Max N | -65.15 | -11.99 | 3.64 |  |  | Max N | -157.5 | -11.93 | 7.54 |  |  | Max N | -106.38 | -16.41 | 5.31
|  | Min N | -116.12 | -8.62 | 5.74 |  |  | Min N | -65.16 | -11.82 | 3.88 |  |  | Min N | -157.5 | -11.69 | 7.78 |  |  | Min N | -106.38 | -16.16 | 5.63
|  | Max Vz | -116.12 | -8.62 | 5.74 |  |  | Max Vz | -65.16 | -11.82 | 3.88 |  |  | Max Vz | -157.5 | -11.69 | 7.78 |  |  | Max Vz | -106.38 | -16.16 | 5.63
|  | Min Vz | -116.12 | -8.8 | 5.56 |  |  | Min Vz | -65.15 | -11.99 | 3.64 |  |  | Min Vz | -157.5 | -11.93 | 7.54 |  |  | Min Vz | -106.38 | -16.41 | 5.31
|  | Max My | -116.12 | -8.62 | 5.74 |  |  | Max My | -65.16 | -11.82 | 3.88 |  |  | Max My | -157.5 | -11.69 | 7.78 |  |  | Max My | -106.38 | -16.16 | 5.63
|  | Min My | -116.12 | -8.8 | 5.56 |  |  | Min My | -65.15 | -11.99 | 3.64 |  |  | Min My | -157.5 | -11.93 | 7.54 |  |  | Min My | -106.38 | -16.41 | 5.31
| 100 | 95 | -116.12 | -8.49 | 5.56 |  | 100 | 95 | -65.16 | -10.02 | 3.64 |  | 100 | 95 | -157.5 | -11.49 | 7.54 |  | 100 | 95 | -106.38 | -13.67 | 5.31
|  | 96 | -116.12 | -9.07 | 4.96 |  |  | 96 | -65.15 | -10.6 | 2.94 |  |  | 96 | -157.49 | -12.32 | 6.73 |  |  | 96 | -106.37 | -14.51 | 4.35
|  | Max N | -116.12 | -9.07 | 4.96 |  |  | Max N | -65.15 | -10.6 | 2.94 |  |  | Max N | -157.49 | -12.32 | 6.73 |  |  | Max N | -106.37 | -14.51 | 4.35
|  | Min N | -116.12 | -8.49 | 5.56 |  |  | Min N | -65.16 | -10.02 | 3.64 |  |  | Min N | -157.5 | -11.49 | 7.54 |  |  | Min N | -106.38 | -13.67 | 5.31
|  | Max Vz | -116.12 | -8.49 | 5.56 |  |  | Max Vz | -65.16 | -10.02 | 3.64 |  |  | Max Vz | -157.5 | -11.49 | 7.54 |  |  | Max Vz | -106.38 | -13.67 | 5.31
|  | Min Vz | -116.12 | -9.07 | 4.96 |  |  | Min Vz | -65.15 | -10.6 | 2.94 |  |  | Min Vz | -157.49 | -12.32 | 6.73 |  |  | Min Vz | -106.37 | -14.51 | 4.35
|  | Max My | -116.12 | -8.49 | 5.56 |  |  | Max My | -65.16 | -10.02 | 3.64 |  |  | Max My | -157.5 | -11.49 | 7.54 |  |  | Max My | -106.38 | -13.67 | 5.31
|  | Min My | -116.12 | -9.07 | 4.96 |  |  | Min My | -65.15 | -10.6 | 2.94 |  |  | Min My | -157.49 | -12.32 | 6.73 |  |  | Min My | -106.37 | -14.51 | 4.35
| 101 | 96 | -116.12 | -8.62 | 4.96 |  | 101 | 96 | -65.15 | -8.41 | 2.94 |  | 101 | 96 | -157.49 | -11.68 | 6.73 |  | 101 | 96 | -106.37 | -11.45 | 4.35
|  | 97 | -116.12 | -9.2 | 4.36 |  |  | 97 | -65.15 | -8.98 | 2.35 |  |  | 97 | -157.48 | -12.5 | 5.91 |  |  | 97 | -106.36 | -12.28 | 3.54
|  | Max N | -116.12 | -9.2 | 4.36 |  |  | Max N | -65.15 | -8.98 | 2.35 |  |  | Max N | -157.48 | -12.5 | 5.91 |  |  | Max N | -106.36 | -12.28 | 3.54
|  | Min N | -116.12 | -8.62 | 4.96 |  |  | Min N | -65.15 | -8.41 | 2.94 |  |  | Min N | -157.49 | -11.68 | 6.73 |  |  | Min N | -106.37 | -11.45 | 4.35
|  | Max Vz | -116.12 | -8.62 | 4.96 |  |  | Max Vz | -65.15 | -8.41 | 2.94 |  |  | Max Vz | -157.49 | -11.68 | 6.73 |  |  | Max Vz | -106.37 | -11.45 | 4.35
|  | Min Vz | -116.12 | -9.2 | 4.36 |  |  | Min Vz | -65.15 | -8.98 | 2.35 |  |  | Min Vz | -157.48 | -12.5 | 5.91 |  |  | Min Vz | -106.36 | -12.28 | 3.54
|  | Max My | -116.12 | -8.62 | 4.96 |  |  | Max My | -65.15 | -8.41 | 2.94 |  |  | Max My | -157.49 | -11.68 | 6.73 |  |  | Max My | -106.37 | -11.45 | 4.35
|  | Min My | -116.12 | -9.2 | 4.36 |  |  | Min My | -65.15 | -8.98 | 2.35 |  |  | Min My | -157.48 | -12.5 | 5.91 |  |  | Min My | -106.36 | -12.28 | 3.54
| 102 | 97 | -116.12 | -8.79 | 4.36 |  | 102 | 97 | -65.15 | -7.53 | 2.35 |  | 102 | 97 | -157.48 | -11.9 | 5.91 |  | 102 | 97 | -106.36 | -10.24 | 3.54
|  | 98 | -116.11 | -9.37 | 3.74 |  |  | 98 | -65.14 | -8.11 | 1.81 |  |  | 98 | -157.47 | -12.72 | 5.07 |  |  | 98 | -106.35 | -11.07 | 2.81
|  | Max N | -116.11 | -9.37 | 3.74 |  |  | Max N | -65.14 | -8.11 | 1.81 |  |  | Max N | -157.47 | -12.72 | 5.07 |  |  | Max N | -106.35 | -11.07 | 2.81
|  | Min N | -116.12 | -8.79 | 4.36 |  |  | Min N | -65.15 | -7.53 | 2.35 |  |  | Min N | -157.48 | -11.9 | 5.91 |  |  | Min N | -106.36 | -10.24 | 3.54
|  | Max Vz | -116.12 | -8.79 | 4.36 |  |  | Max Vz | -65.15 | -7.53 | 2.35 |  |  | Max Vz | -157.48 | -11.9 | 5.91 |  |  | Max Vz | -106.36 | -10.24 | 3.54
|  | Min Vz | -116.11 | -9.37 | 3.74 |  |  | Min Vz | -65.14 | -8.11 | 1.81 |  |  | Min Vz | -157.47 | -12.72 | 5.07 |  |  | Min Vz | -106.35 | -11.07 | 2.81
|  | Max My | -116.12 | -8.79 | 4.36 |  |  | Max My | -65.15 | -7.53 | 2.35 |  |  | Max My | -157.48 | -11.9 | 5.91 |  |  | Max My | -106.36 | -10.24 | 3.54
|  | Min My | -116.11 | -9.37 | 3.74 |  |  | Min My | -65.14 | -8.11 | 1.81 |  |  | Min My | -157.47 | -12.72 | 5.07 |  |  | Min My | -106.35 | -11.07 | 2.81
| 103 | 98 | -116.11 | -8.98 | 3.74 |  | 103 | 98 | -65.14 | -7.1 | 1.81 |  | 103 | 98 | -157.48 | -12.16 | 5.07 |  | 103 | 98 | -106.35 | -9.65 | 2.81
|  | 99 | -116.11 | -9.56 | 3.1 |  |  | 99 | -65.14 | -7.67 | 1.31 |  |  | 99 | -157.47 | -12.98 | 4.21 |  |  | 99 | -106.34 | -10.47 | 2.12
|  | Max N | -116.11 | -9.56 | 3.1 |  |  | Max N | -65.14 | -7.67 | 1.31 |  |  | Max N | -157.47 | -12.98 | 4.21 |  |  | Max N | -106.34 | -10.47 | 2.12
|  | Min N | -116.11 | -8.98 | 3.74 |  |  | Min N | -65.14 | -7.1 | 1.81 |  |  | Min N | -157.48 | -12.16 | 5.07 |  |  | Min N | -106.35 | -9.65 | 2.81
|  | Max Vz | -116.11 | -8.98 | 3.74 |  |  | Max Vz | -65.14 | -7.1 | 1.81 |  |  | Max Vz | -157.48 | -12.16 | 5.07 |  |  | Max Vz | -106.35 | -9.65 | 2.81
|  | Min Vz | -116.11 | -9.56 | 3.1 |  |  | Min Vz | -65.14 | -7.67 | 1.31 |  |  | Min Vz | -157.47 | -12.98 | 4.21 |  |  | Min Vz | -106.34 | -10.47 | 2.12
|  | Max My | -116.11 | -8.98 | 3.74 |  |  | Max My | -65.14 | -7.1 | 1.81 |  |  | Max My | -157.48 | -12.16 | 5.07 |  |  | Max My | -106.35 | -9.65 | 2.81
|  | Min My | -116.11 | -9.56 | 3.1 |  |  | Min My | -65.14 | -7.67 | 1.31 |  |  | Min My | -157.47 | -12.98 | 4.21 |  |  | Min My | -106.34 | -10.47 | 2.12
| 104 | 99 | -116.11 | -9.19 | 3.1 |  | 104 | 99 | -65.14 | -6.93 | 1.31 |  | 104 | 99 | -157.47 | -12.44 | 4.21 |  | 104 | 99 | -106.34 | -9.43 | 2.12
|  | 100 | -116.1 | -9.76 | 2.46 |  |  | 100 | -65.13 | -7.49 | 0.82 |  |  | 100 | -157.46 | -13.25 | 3.33 |  |  | 100 | -106.33 | -10.24 | 1.45
|  | Max N | -116.1 | -9.76 | 2.46 |  |  | Max N | -65.13 | -7.49 | 0.82 |  |  | Max N | -157.46 | -13.25 | 3.33 |  |  | Max N | -106.33 | -10.24 | 1.45
|  | Min N | -116.11 | -9.19 | 3.1 |  |  | Min N | -65.14 | -6.93 | 1.31 |  |  | Min N | -157.47 | -12.44 | 4.21 |  |  | Min N | -106.34 | -9.43 | 2.12
|  | Max Vz | -116.11 | -9.19 | 3.1 |  |  | Max Vz | -65.14 | -6.93 | 1.31 |  |  | Max Vz | -157.47 | -12.44 | 4.21 |  |  | Max Vz | -106.34 | -9.43 | 2.12
|  | Min Vz | -116.1 | -9.76 | 2.46 |  |  | Min Vz | -65.13 | -7.49 | 0.82 |  |  | Min Vz | -157.46 | -13.25 | 3.33 |  |  | Min Vz | -106.33 | -10.24 | 1.45
|  | Max My | -116.11 | -9.19 | 3.1 |  |  | Max My | -65.14 | -6.93 | 1.31 |  |  | Max My | -157.47 | -12.44 | 4.21 |  |  | Max My | -106.34 | -9.43 | 2.12
|  | Min My | -116.1 | -9.76 | 2.46 |  |  | Min My | -65.13 | -7.49 | 0.82 |  |  | Min My | -157.46 | -13.25 | 3.33 |  |  | Min My | -106.33 | -10.24 | 1.45
| 105 | 100 | -116.1 | -9.4 | 2.46 |  | 105 | 100 | -65.13 | -6.92 | 0.82 |  | 105 | 100 | -157.46 | -12.73 | 3.33 |  | 105 | 100 | -106.33 | -9.46 | 1.45
|  | 101 | -116.1 | -9.97 | 1.8 |  |  | 101 | -65.13 | -7.49 | 0.33 |  |  | 101 | -157.46 | -13.54 | 2.44 |  |  | 101 | -106.32 | -10.26 | 0.78
|  | Max N | -116.1 | -9.97 | 1.8 |  |  | Max N | -65.13 | -7.49 | 0.33 |  |  | Max N | -157.46 | -13.54 | 2.44 |  |  | Max N | -106.32 | -10.26 | 0.78
|  | Min N | -116.1 | -9.4 | 2.46 |  |  | Min N | -65.13 | -6.92 | 0.82 |  |  | Min N | -157.46 | -12.73 | 3.33 |  |  | Min N | -106.33 | -9.46 | 1.45
|  | Max Vz | -116.1 | -9.4 | 2.46 |  |  | Max Vz | -65.13 | -6.92 | 0.82 |  |  | Max Vz | -157.46 | -12.73 | 3.33 |  |  | Max Vz | -106.33 | -9.46 | 1.45
|  | Min Vz | -116.1 | -9.97 | 1.8 |  |  | Min Vz | -65.13 | -7.49 | 0.33 |  |  | Min Vz | -157.46 | -13.54 | 2.44 |  |  | Min Vz | -106.32 | -10.26 | 0.78
|  | Max My | -116.1 | -9.4 | 2.46 |  |  | Max My | -65.13 | -6.92 | 0.82 |  |  | Max My | -157.46 | -12.73 | 3.33 |  |  | Max My | -106.33 | -9.46 | 1.45
|  | Min My | -116.1 | -9.97 | 1.8 |  |  | Min My | -65.13 | -7.49 | 0.33 |  |  | Min My | -157.46 | -13.54 | 2.44 |  |  | Min My | -106.32 | -10.26 | 0.78
| 106 | 101 | -116.1 | -9.63 | 1.8 |  | 106 | 101 | -65.13 | -7.04 | 0.33 |  | 106 | 101 | -157.46 | -13.04 | 2.44 |  | 106 | 101 | -106.32 | -9.67 | 0.78
|  | 102 | -116.1 | -10.2 | 1.12 |  |  | 102 | -65.12 | -7.6 | -0.17 |  |  | 102 | -157.45 | -13.85 | 1.52 |  |  | 102 | -106.31 | -10.47 | 0.09
|  | Max N | -116.1 | -10.2 | 1.12 |  |  | Max N | -65.12 | -7.6 | -0.17 |  |  | Max N | -157.45 | -13.85 | 1.52 |  |  | Max N | -106.31 | -10.47 | 0.09
|  | Min N | -116.1 | -9.63 | 1.8 |  |  | Min N | -65.13 | -7.04 | 0.33 |  |  | Min N | -157.46 | -13.04 | 2.44 |  |  | Min N | -106.32 | -9.67 | 0.78
|  | Max Vz | -116.1 | -9.63 | 1.8 |  |  | Max Vz | -65.13 | -7.04 | 0.33 |  |  | Max Vz | -157.46 | -13.04 | 2.44 |  |  | Max Vz | -106.32 | -9.67 | 0.78
|  | Min Vz | -116.1 | -10.2 | 1.12 |  |  | Min Vz | -65.12 | -7.6 | -0.17 |  |  | Min Vz | -157.45 | -13.85 | 1.52 |  |  | Min Vz | -106.31 | -10.47 | 0.09
|  | Max My | -116.1 | -9.63 | 1.8 |  |  | Max My | -65.13 | -7.04 | 0.33 |  |  | Max My | -157.46 | -13.04 | 2.44 |  |  | Max My | -106.32 | -9.67 | 0.78
|  | Min My | -116.1 | -10.2 | 1.12 |  |  | Min My | -65.12 | -7.6 | -0.17 |  |  | Min My | -157.45 | -13.85 | 1.52 |  |  | Min My | -106.31 | -10.47 | 0.09
| 107 | 102 | -116.1 | -9.87 | 1.12 |  | 107 | 102 | -65.12 | -7.27 | -0.17 |  | 107 | 102 | -157.45 | -13.37 | 1.52 |  | 107 | 102 | -106.31 | -10.08 | 0.09
|  | 103 | -116.09 | -10.44 | 0.43 |  |  | 103 | -65.12 | -7.83 | -0.69 |  |  | 103 | -157.44 | -14.17 | 0.58 |  |  | 103 | -106.3 | -10.88 | -0.62
|  | Max N | -116.09 | -10.44 | 0.43 |  |  | Max N | -65.12 | -7.83 | -0.69 |  |  | Max N | -157.44 | -14.17 | 0.58 |  |  | Max N | -106.3 | -10.88 | -0.62
|  | Min N | -116.1 | -9.87 | 1.12 |  |  | Min N | -65.12 | -7.27 | -0.17 |  |  | Min N | -157.45 | -13.37 | 1.52 |  |  | Min N | -106.31 | -10.08 | 0.09
|  | Max Vz | -116.1 | -9.87 | 1.12 |  |  | Max Vz | -65.12 | -7.27 | -0.17 |  |  | Max Vz | -157.45 | -13.37 | 1.52 |  |  | Max Vz | -106.31 | -10.08 | 0.09
|  | Min Vz | -116.09 | -10.44 | 0.43 |  |  | Min Vz | -65.12 | -7.83 | -0.69 |  |  | Min Vz | -157.44 | -14.17 | 0.58 |  |  | Min Vz | -106.3 | -10.88 | -0.62
|  | Max My | -116.1 | -9.87 | 1.12 |  |  | Max My | -65.12 | -7.27 | -0.17 |  |  | Max My | -157.45 | -13.37 | 1.52 |  |  | Max My | -106.31 | -10.08 | 0.09
|  | Min My | -116.09 | -10.44 | 0.43 |  |  | Min My | -65.12 | -7.83 | -0.69 |  |  | Min My | -157.44 | -14.17 | 0.58 |  |  | Min My | -106.3 | -10.88 | -0.62
| 108 | 103 | -116.1 | -10.13 | 0.43 |  | 108 | 103 | -65.12 | -7.63 | -0.69 |  | 108 | 103 | -157.44 | -13.72 | 0.58 |  | 108 | 103 | -106.3 | -10.74 | -0.62
|  | 104 | -116.09 | -10.7 | -0.28 |  |  | 104 | -65.11 | -8.19 | -1.23 |  |  | 104 | -157.44 | -14.52 | -0.38 |  |  | 104 | -106.29 | -11.53 | -1.38
|  | Max N | -116.09 | -10.7 | -0.28 |  |  | Max N | -65.11 | -8.19 | -1.23 |  |  | Max N | -157.44 | -14.52 | -0.38 |  |  | Max N | -106.29 | -11.53 | -1.38
|  | Min N | -116.1 | -10.13 | 0.43 |  |  | Min N | -65.12 | -7.63 | -0.69 |  |  | Min N | -157.44 | -13.72 | 0.58 |  |  | Min N | -106.3 | -10.74 | -0.62
|  | Max Vz | -116.1 | -10.13 | 0.43 |  |  | Max Vz | -65.12 | -7.63 | -0.69 |  |  | Max Vz | -157.44 | -13.72 | 0.58 |  |  | Max Vz | -106.3 | -10.74 | -0.62
|  | Min Vz | -116.09 | -10.7 | -0.28 |  |  | Min Vz | -65.11 | -8.19 | -1.23 |  |  | Min Vz | -157.44 | -14.52 | -0.38 |  |  | Min Vz | -106.29 | -11.53 | -1.38
|  | Max My | -116.1 | -10.13 | 0.43 |  |  | Max My | -65.12 | -7.63 | -0.69 |  |  | Max My | -157.44 | -13.72 | 0.58 |  |  | Max My | -106.3 | -10.74 | -0.62
|  | Min My | -116.09 | -10.7 | -0.28 |  |  | Min My | -65.11 | -8.19 | -1.23 |  |  | Min My | -157.44 | -14.52 | -0.38 |  |  | Min My | -106.29 | -11.53 | -1.38
| 109 | 104 | -116.09 | -10.42 | -0.28 |  | 109 | 104 | -65.11 | -8.19 | -1.23 |  | 109 | 104 | -157.44 | -14.12 | -0.38 |  | 109 | 104 | -106.29 | -11.79 | -1.38
|  | 105 | -116.09 | -10.98 | -1.01 |  |  | 105 | -65.11 | -8.74 | -1.8 |  |  | 105 | -157.43 | -14.91 | -1.37 |  |  | 105 | -106.28 | -12.57 | -2.21
|  | Max N | -116.09 | -10.98 | -1.01 |  |  | Max N | -65.11 | -8.74 | -1.8 |  |  | Max N | -157.43 | -14.91 | -1.37 |  |  | Max N | -106.28 | -12.57 | -2.21
|  | Min N | -116.09 | -10.42 | -0.28 |  |  | Min N | -65.11 | -8.19 | -1.23 |  |  | Min N | -157.44 | -14.12 | -0.38 |  |  | Min N | -106.29 | -11.79 | -1.38
|  | Max Vz | -116.09 | -10.42 | -0.28 |  |  | Max Vz | -65.11 | -8.19 | -1.23 |  |  | Max Vz | -157.44 | -14.12 | -0.38 |  |  | Max Vz | -106.29 | -11.79 | -1.38
|  | Min Vz | -116.09 | -10.98 | -1.01 |  |  | Min Vz | -65.11 | -8.74 | -1.8 |  |  | Min Vz | -157.43 | -14.91 | -1.37 |  |  | Min Vz | -106.28 | -12.57 | -2.21
|  | Max My | -116.09 | -10.42 | -0.28 |  |  | Max My | -65.11 | -8.19 | -1.23 |  |  | Max My | -157.44 | -14.12 | -0.38 |  |  | Max My | -106.29 | -11.79 | -1.38
|  | Min My | -116.09 | -10.98 | -1.01 |  |  | Min My | -65.11 | -8.74 | -1.8 |  |  | Min My | -157.43 | -14.91 | -1.37 |  |  | Min My | -106.28 | -12.57 | -2.21
| 110 | 105 | -116.09 | -10.76 | -1.01 |  | 110 | 105 | -65.11 | -9.06 | -1.8 |  | 110 | 105 | -157.43 | -14.57 | -1.37 |  | 110 | 105 | -106.28 | -13.47 | -2.21
|  | 106 | -116.09 | -11.32 | -1.76 |  |  | 106 | -65.11 | -9.61 | -2.44 |  |  | 106 | -157.43 | -15.36 | -2.39 |  |  | 106 | -106.27 | -14.24 | -3.16
|  | Max N | -116.09 | -11.32 | -1.76 |  |  | Max N | -65.11 | -9.61 | -2.44 |  |  | Max N | -157.43 | -15.36 | -2.39 |  |  | Max N | -106.27 | -14.24 | -3.16
|  | Min N | -116.09 | -10.76 | -1.01 |  |  | Min N | -65.11 | -9.06 | -1.8 |  |  | Min N | -157.43 | -14.57 | -1.37 |  |  | Min N | -106.28 | -13.47 | -2.21
|  | Max Vz | -116.09 | -10.76 | -1.01 |  |  | Max Vz | -65.11 | -9.06 | -1.8 |  |  | Max Vz | -157.43 | -14.57 | -1.37 |  |  | Max Vz | -106.28 | -13.47 | -2.21
|  | Min Vz | -116.09 | -11.32 | -1.76 |  |  | Min Vz | -65.11 | -9.61 | -2.44 |  |  | Min Vz | -157.43 | -15.36 | -2.39 |  |  | Min Vz | -106.27 | -14.24 | -3.16
|  | Max My | -116.09 | -10.76 | -1.01 |  |  | Max My | -65.11 | -9.06 | -1.8 |  |  | Max My | -157.43 | -14.57 | -1.37 |  |  | Max My | -106.28 | -13.47 | -2.21
|  | Min My | -116.09 | -11.32 | -1.76 |  |  | Min My | -65.11 | -9.61 | -2.44 |  |  | Min My | -157.43 | -15.36 | -2.39 |  |  | Min My | -106.27 | -14.24 | -3.16
| 111 | 106 | -116.09 | -11.22 | -1.76 |  | 111 | 106 | -65.11 | -9.97 | -2.44 |  | 111 | 106 | -157.43 | -15.21 | -2.39 |  | 111 | 106 | -106.27 | -15.11 | -3.16
|  | 232 | -116.09 | -11.28 | -1.86 |  |  | 232 | -65.11 | -10.03 | -2.52 |  |  | 232 | -157.43 | -15.31 | -2.52 |  |  | 232 | -106.27 | -15.21 | -3.28
|  | Max N | -116.09 | -11.28 | -1.86 |  |  | Max N | -65.11 | -10.03 | -2.52 |  |  | Max N | -157.43 | -15.31 | -2.52 |  |  | Max N | -106.27 | -15.21 | -3.28
|  | Min N | -116.09 | -11.22 | -1.76 |  |  | Min N | -65.11 | -9.97 | -2.44 |  |  | Min N | -157.43 | -15.21 | -2.39 |  |  | Min N | -106.27 | -15.11 | -3.16
|  | Max Vz | -116.09 | -11.22 | -1.76 |  |  | Max Vz | -65.11 | -9.97 | -2.44 |  |  | Max Vz | -157.43 | -15.21 | -2.39 |  |  | Max Vz | -106.27 | -15.11 | -3.16
|  | Min Vz | -116.09 | -11.28 | -1.86 |  |  | Min Vz | -65.11 | -10.03 | -2.52 |  |  | Min Vz | -157.43 | -15.31 | -2.52 |  |  | Min Vz | -106.27 | -15.21 | -3.28
|  | Max My | -116.09 | -11.22 | -1.76 |  |  | Max My | -65.11 | -9.97 | -2.44 |  |  | Max My | -157.43 | -15.21 | -2.39 |  |  | Max My | -106.27 | -15.11 | -3.16
|  | Min My | -116.09 | -11.28 | -1.86 |  |  | Min My | -65.11 | -10.03 | -2.52 |  |  | Min My | -157.43 | -15.31 | -2.52 |  |  | Min My | -106.27 | -15.21 | -3.28
| 112 | 232 | 0 | -11.09 | 3.95 |  | 112 | 232 | -0.02 | -8.7 | 0.73 |  | 112 | 232 | -0.01 | -15.02 | 5.35 |  | 112 | 232 | -0.03 | -13.37 | 2.03
|  | 107 | 0 | -11.58 | 3.27 |  |  | 107 | -0.01 | -9.2 | 0.2 |  |  | 107 | 0 | -15.72 | 4.43 |  |  | 107 | -0.02 | -14.08 | 1.21
|  | Max N | 0 | -11.58 | 3.27 |  |  | Max N | -0.01 | -9.2 | 0.2 |  |  | Max N | 0 | -15.72 | 4.43 |  |  | Max N | -0.02 | -14.08 | 1.21
|  | Min N | 0 | -11.09 | 3.95 |  |  | Min N | -0.02 | -8.7 | 0.73 |  |  | Min N | -0.01 | -15.02 | 5.35 |  |  | Min N | -0.03 | -13.37 | 2.03
|  | Max Vz | 0 | -11.09 | 3.95 |  |  | Max Vz | -0.02 | -8.7 | 0.73 |  |  | Max Vz | -0.01 | -15.02 | 5.35 |  |  | Max Vz | -0.03 | -13.37 | 2.03
|  | Min Vz | 0 | -11.58 | 3.27 |  |  | Min Vz | -0.01 | -9.2 | 0.2 |  |  | Min Vz | 0 | -15.72 | 4.43 |  |  | Min Vz | -0.02 | -14.08 | 1.21
|  | Max My | 0 | -11.09 | 3.95 |  |  | Max My | -0.02 | -8.7 | 0.73 |  |  | Max My | -0.01 | -15.02 | 5.35 |  |  | Max My | -0.03 | -13.37 | 2.03
|  | Min My | 0 | -11.58 | 3.27 |  |  | Min My | -0.01 | -9.2 | 0.2 |  |  | Min My | 0 | -15.72 | 4.43 |  |  | Min My | -0.02 | -14.08 | 1.21
| 113 | 107 | 0 | -11.23 | 3.27 |  | 113 | 107 | -0.01 | -6.33 | 0.2 |  | 113 | 107 | 0 | -15.21 | 4.43 |  | 113 | 107 | -0.03 | -10.28 | 1.21
|  | 108 | 0 | -11.79 | 2.48 |  |  | 108 | -0.01 | -6.89 | -0.25 |  |  | 108 | 0.01 | -16 | 3.37 |  |  | 108 | -0.01 | -11.08 | 0.48
|  | Max N | 0 | -11.79 | 2.48 |  |  | Max N | -0.01 | -6.89 | -0.25 |  |  | Max N | 0.01 | -16 | 3.37 |  |  | Max N | -0.01 | -11.08 | 0.48
|  | Min N | 0 | -11.23 | 3.27 |  |  | Min N | -0.01 | -6.33 | 0.2 |  |  | Min N | 0 | -15.21 | 4.43 |  |  | Min N | -0.03 | -10.28 | 1.21
|  | Max Vz | 0 | -11.23 | 3.27 |  |  | Max Vz | -0.01 | -6.33 | 0.2 |  |  | Max Vz | 0 | -15.21 | 4.43 |  |  | Max Vz | -0.03 | -10.28 | 1.21
|  | Min Vz | 0 | -11.79 | 2.48 |  |  | Min Vz | -0.01 | -6.89 | -0.25 |  |  | Min Vz | 0.01 | -16 | 3.37 |  |  | Min Vz | -0.01 | -11.08 | 0.48
|  | Max My | 0 | -11.23 | 3.27 |  |  | Max My | -0.01 | -6.33 | 0.2 |  |  | Max My | 0 | -15.21 | 4.43 |  |  | Max My | -0.03 | -10.28 | 1.21
|  | Min My | 0 | -11.79 | 2.48 |  |  | Min My | -0.01 | -6.89 | -0.25 |  |  | Min My | 0.01 | -16 | 3.37 |  |  | Min My | -0.01 | -11.08 | 0.48
| 114 | 108 | 0 | -11.48 | 2.48 |  | 114 | 108 | -0.01 | -3.45 | -0.25 |  | 114 | 108 | 0.01 | -15.56 | 3.37 |  | 114 | 108 | -0.02 | -7.01 | 0.48
|  | 109 | 0.01 | -12.05 | 1.68 |  |  | 109 | -0.01 | -4.01 | -0.51 |  |  | 109 | 0.01 | -16.35 | 2.28 |  |  | 109 | -0.01 | -7.81 | -0.03
|  | Max N | 0.01 | -12.05 | 1.68 |  |  | Max N | -0.01 | -4.01 | -0.51 |  |  | Max N | 0.01 | -16.35 | 2.28 |  |  | Max N | -0.01 | -7.81 | -0.03
|  | Min N | 0 | -11.48 | 2.48 |  |  | Min N | -0.01 | -3.45 | -0.25 |  |  | Min N | 0.01 | -15.56 | 3.37 |  |  | Min N | -0.02 | -7.01 | 0.48
|  | Max Vz | 0 | -11.48 | 2.48 |  |  | Max Vz | -0.01 | -3.45 | -0.25 |  |  | Max Vz | 0.01 | -15.56 | 3.37 |  |  | Max Vz | -0.02 | -7.01 | 0.48
|  | Min Vz | 0.01 | -12.05 | 1.68 |  |  | Min Vz | -0.01 | -4.01 | -0.51 |  |  | Min Vz | 0.01 | -16.35 | 2.28 |  |  | Min Vz | -0.01 | -7.81 | -0.03
|  | Max My | 0 | -11.48 | 2.48 |  |  | Max My | -0.01 | -3.45 | -0.25 |  |  | Max My | 0.01 | -15.56 | 3.37 |  |  | Max My | -0.02 | -7.01 | 0.48
|  | Min My | 0.01 | -12.05 | 1.68 |  |  | Min My | -0.01 | -4.01 | -0.51 |  |  | Min My | 0.01 | -16.35 | 2.28 |  |  | Min My | -0.01 | -7.81 | -0.03
| 115 | 109 | 0.01 | -11.83 | 1.68 |  | 115 | 109 | -0.01 | 0.69 | -0.51 |  | 115 | 109 | 0.01 | -16.02 | 2.28 |  | 115 | 109 | -0.02 | -2.73 | -0.03
|  | 110 | 0.01 | -12.39 | 0.86 |  |  | 110 | 0 | 0.12 | -0.48 |  |  | 110 | 0.02 | -16.82 | 1.16 |  |  | 110 | -0.01 | -3.53 | -0.24
|  | Max N | 0.01 | -12.39 | 0.86 |  |  | Max N | 0 | 0.12 | -0.48 |  |  | Max N | 0.02 | -16.82 | 1.16 |  |  | Max N | -0.01 | -3.53 | -0.24
|  | Min N | 0.01 | -11.83 | 1.68 |  |  | Min N | -0.01 | 0.69 | -0.51 |  |  | Min N | 0.01 | -16.02 | 2.28 |  |  | Min N | -0.02 | -2.73 | -0.03
|  | Max Vz | 0.01 | -11.83 | 1.68 |  |  | Max Vz | -0.01 | 0.69 | -0.51 |  |  | Max Vz | 0.01 | -16.02 | 2.28 |  |  | Max Vz | -0.02 | -2.73 | -0.03
|  | Min Vz | 0.01 | -12.39 | 0.86 |  |  | Min Vz | 0 | 0.12 | -0.48 |  |  | Min Vz | 0.02 | -16.82 | 1.16 |  |  | Min Vz | -0.01 | -3.53 | -0.24
|  | Max My | 0.01 | -11.83 | 1.68 |  |  | Max My | 0 | 0.12 | -0.48 |  |  | Max My | 0.01 | -16.02 | 2.28 |  |  | Max My | -0.02 | -2.73 | -0.03
|  | Min My | 0.01 | -12.39 | 0.86 |  |  | Min My | -0.01 | 0.69 | -0.51 |  |  | Min My | 0.02 | -16.82 | 1.16 |  |  | Min My | -0.01 | -3.53 | -0.24
| 116 | 110 | 0.01 | -12.28 | 0.86 |  | 116 | 110 | -0.01 | 7.35 | -0.48 |  | 116 | 110 | 0.02 | -16.64 | 1.16 |  | 116 | 110 | -0.01 | 3.9 | -0.24
|  | 111 | 0.02 | -12.85 | 0 |  |  | 111 | 0 | 6.78 | 0 |  |  | 111 | 0.03 | -17.44 | 0 |  |  | 111 | 0 | 3.1 | 0
|  | Max N | 0.02 | -12.85 | 0 |  |  | Max N | 0 | 6.78 | 0 |  |  | Max N | 0.03 | -17.44 | 0 |  |  | Max N | 0 | 3.1 | 0
|  | Min N | 0.01 | -12.28 | 0.86 |  |  | Min N | -0.01 | 7.35 | -0.48 |  |  | Min N | 0.02 | -16.64 | 1.16 |  |  | Min N | -0.01 | 3.9 | -0.24
|  | Max Vz | 0.01 | -12.28 | 0.86 |  |  | Max Vz | -0.01 | 7.35 | -0.48 |  |  | Max Vz | 0.02 | -16.64 | 1.16 |  |  | Max Vz | -0.01 | 3.9 | -0.24
|  | Min Vz | 0.02 | -12.85 | 0 |  |  | Min Vz | 0 | 6.78 | 0 |  |  | Min Vz | 0.03 | -17.44 | 0 |  |  | Min Vz | 0 | 3.1 | 0
|  | Max My | 0.01 | -12.28 | 0.86 |  |  | Max My | 0 | 6.78 | 0 |  |  | Max My | 0.02 | -16.64 | 1.16 |  |  | Max My | 0 | 3.1 | 0
|  | Min My | 0.02 | -12.85 | 0 |  |  | Min My | -0.01 | 7.35 | -0.48 |  |  | Min My | 0.03 | -17.44 | 0 |  |  | Min My | -0.01 | 3.9 | -0.24

## Daten
ALLGEMEIN |  |  |  | ZUM LANGZEITVERHALTEN: SCHWINDEN |  |  |  | LASTEN
Betonsorten | Druckfestigkeit |  |  | kH-Tabelle |  | Betonsorte | Epsilon, cd.0 bei 50% Luftfeuchte | Dämmung | Wichte | siehe Anhang
C20/25 | 20 | N/mm2 | 30000 | h0 | kH | C20/25 | 0.44 | Keine Dämmung | 0 | kN/kbm
C25/30 | 25 | N/mm2 | 31000 | 100 | 1 | C25/30 | 0.41 | Holzfaser | 2.5 | kN/kbm
C30/37 | 30 | N/mm2 | 33000 | 101 | 0.9985 | C30/37 | 0.39 | Hartschaum EPS | 0.3 | kN/kbm
C35/45 | 35 | N/mm2 | 34000 | 102 | 0.997 | C35/45 | 0.36 | Hartschaum XPS | 0.45 | kN/kbm
C40/50 | 40 | N/mm2 | 35000 | 103 | 0.9955 | C40/50 | 0.34 | Kork | 2.7 | kN/kbm
C45/55 | 45 | N/mm2 | 36000 | 104 | 0.994 | C45/55 | 0.32 | Glaswolle | 1.5 | kN/kbm
C50/60 | 50 | N/mm2 | 37000 | 105 | 0.9925 | C50/60 | 0.3 | Steinwolle | 2 | kN/kbm
|  |  |  | 106 | 0.991 |  |  | Schaumglas | 1.65 | kN/kbm
|  |  |  | 107 | 0.9895
|  |  |  | 108 | 0.988 |  |  | Estrich | Wichte | nach EC1-1-1, Tab. NA.A.18
|  |  |  | 109 | 0.9865 |  |  | Kein Estrich | 0 | kN/kbm
Holzklassen | Druckfestigkeit ll Faser | Wichte | Schubfestigkeit (kcr inkl.) | 110 | 0.985 |  |  | Zementestrich | 22 | kN/kbm
NH C24 | 21 | 4.2 | 2 | 111 | 0.9835 |  |  | Gussasphaltestrich | 23 | kN/kbm
NH C30 | 23 | 4.6 | 2 | 112 | 0.982 |  |  | Gipsestrich | 20 | kN/kbm
BSH GL24c | 21.5 | 3.5 | 2.5 | 113 | 0.9805
BSH GL24h | 24 | 3.7 | 2.5 | 114 | 0.979 |  |  | Bodenbelag | Last je qm | nach EC1-1-1, Tab. NA.A.18
BSH GL28c | 24 | 3.7 | 2.5 | 115 | 0.9775 |  |  | Kein Bodenbelag | 0 | kN/qm
BSH GL28h | 28 | 4 | 2.5 | 116 | 0.976 |  |  | Bodenfliesen | 0.33 | kN/qm
|  |  |  | 117 | 0.9745 |  |  | Kunststoffbelag | 0.15 | kN/qm
|  |  |  | 118 | 0.973 |  |  | Linoleum | 0.13 | kN/qm
Zementklasse |  | t0 |  | 119 | 0.9715 |  |  | Teppichboden | 0.03 | kN/qm
S |  | 5 |  | 120 | 0.97
N |  | 6 |  | 121 | 0.9685 |  |  | Nutzlasten
R |  | 7 |  | 122 | 0.967 |  |  | Kategorien | Last je m Feldlänge in kN/qm | ψ2 | KLED | kmod/γM
|  | 8 |  | 123 | 0.9655 |  |  | Keine Nutzlast | 0 | 0 | ständig | 0.462
Endkriechzahl φ - Auswahl |  | 9 |  | 124 | 0.964 |  |  | A1 | 1 | 0.3 | mittel | 0.615
1 |  | 10 |  | 125 | 0.9625 |  |  | A2 | 1.5 | 0.3 | mittel | 0.615
1.05 |  | 11 |  | 126 | 0.961 |  |  | A3 | 2 | 0.3 | mittel | 0.615
1.1 |  | 12 |  | 127 | 0.9595 |  |  | B1 | 2 | 0.3 | mittel | 0.615
1.15 |  | 13 |  | 128 | 0.958 |  |  | B2 | 3 | 0.3 | mittel | 0.615
1.2 |  | 14 |  | 129 | 0.9565 |  |  | B3 | 5 | 0.3 | mittel | 0.615
1.25 |  | 15 |  | 130 | 0.955 |  |  | C1 | 3 | 0.6 | kurz | 0.692
1.3 |  | 16 |  | 131 | 0.9535 |  |  | C2 | 4 | 0.6 | kurz | 0.692
1.35 |  | 17 |  | 132 | 0.952 |  |  | C3 | 5 | 0.6 | kurz | 0.692
1.4 |  | 18 |  | 133 | 0.9505 |  |  | C4 | 5 | 0.6 | kurz | 0.692
1.45 |  | 19 |  | 134 | 0.949 |  |  | C5 | 5 | 0.6 | kurz | 0.692
1.5 |  | 20 |  | 135 | 0.9475 |  |  | C6 | 7.5 | 0.6 | kurz | 0.692
1.55 |  | 21 |  | 136 | 0.946 |  |  | D1 | 2 | 0.6 | mittel | 0.615
1.6 |  | 22 |  | 137 | 0.9445 |  |  | D2 | 5 | 0.6 | mittel | 0.615
1.65 |  | 23 |  | 138 | 0.943 |  |  | D3 | 5 | 0.6 | mittel | 0.615
1.7 |  | 24 |  | 139 | 0.9415 |  |  | Trennwandzuschlag
1.75 |  | 25 |  | 140 | 0.94 |  |  | Keine Trennwände | 0 | kN/qm
1.8 |  | 26 |  | 141 | 0.9385 |  |  | … < 3 kN/m | 0.8 | kN/qm
1.85 |  | 27 |  | 142 | 0.937 |  |  | 3 kN/m < … < 5 kN/m | 1.2 | kN/qm
1.9 |  | 28 |  | 143 | 0.9355
1.95 |  | 29 |  | 144 | 0.934
2 |  | 30 |  | 145 | 0.9325
2.05 |  | 31 |  | 146 | 0.931
2.1 |  | 32 |  | 147 | 0.9295
2.15 |  | 33 |  | 148 | 0.928
2.2 |  | 34 |  | 149 | 0.9265
2.25 |  | 35 |  | 150 | 0.925
2.3 |  | 36 |  | 151 | 0.9235
2.35 |  | 37 |  | 152 | 0.922
2.4 |  | 38 |  | 153 | 0.9205
2.45 |  | 39 |  | 154 | 0.919
2.5 |  | 40 |  | 155 | 0.9175
2.55 |  | 41 |  | 156 | 0.916
2.6 |  | 42 |  | 157 | 0.9145
2.65 |  | 43 |  | 158 | 0.913
2.7 |  | 44 |  | 159 | 0.9115
2.75 |  | 45 |  | 160 | 0.91
2.8 |  | 46 |  | 161 | 0.9085
2.85 |  | 47 |  | 162 | 0.907
2.9 |  | 48 |  | 163 | 0.9055
2.95 |  | 49 |  | 164 | 0.904
3 |  | 50 |  | 165 | 0.9025
3.05 |  |  |  | 166 | 0.901
3.1 |  |  |  | 167 | 0.8995
3.15 |  |  |  | 168 | 0.898
3.2 |  |  |  | 169 | 0.8965
3.25 |  |  |  | 170 | 0.895
3.3 |  |  |  | 171 | 0.8935
3.35 |  |  |  | 172 | 0.892
3.4 |  |  |  | 173 | 0.8905
3.45 |  |  |  | 174 | 0.889
3.5 |  |  |  | 175 | 0.8875
3.55 |  |  |  | 176 | 0.886
3.6 |  |  |  | 177 | 0.8845
3.65 |  |  |  | 178 | 0.883
3.7 |  |  |  | 179 | 0.8815
3.75 |  |  |  | 180 | 0.88
3.8 |  |  |  | 181 | 0.8785
3.85 |  |  |  | 182 | 0.877
3.9 |  |  |  | 183 | 0.8755
3.95 |  |  |  | 184 | 0.874
4 |  |  |  | 185 | 0.8725
|  |  |  | 186 | 0.871
|  |  |  | 187 | 0.8695
|  |  |  | 188 | 0.868
Betonsorten | Mittlere Zugfestigkeit fctm |  |  | 189 | 0.8665
C20/25 | 2.2 | N/mm2 |  | 190 | 0.865
C25/30 | 2.6 | N/mm2 |  | 191 | 0.8635
C30/37 | 2.9 | N/mm2 |  | 192 | 0.862
C35/45 | 3.2 | N/mm2 |  | 193 | 0.8605
C40/50 | 3.5 | N/mm2 |  | 194 | 0.859
C45/55 | 3.8 | N/mm2 |  | 195 | 0.8575
C50/60 | 4.1 | N/mm2 |  | 196 | 0.856
|  |  |  | 197 | 0.8545
|  |  |  | 198 | 0.853
|  |  |  | 199 | 0.8515
|  |  |  | 200 | 0.85
|  |  |  | 201 | 0.849
|  |  |  | 202 | 0.848
|  |  |  | 203 | 0.847
|  |  |  | 204 | 0.846
|  |  |  | 205 | 0.845
|  |  |  | 206 | 0.844
|  |  |  | 207 | 0.843
|  |  |  | 208 | 0.842
|  |  |  | 209 | 0.841
|  |  |  | 210 | 0.84
|  |  |  | 211 | 0.839
|  |  |  | 212 | 0.838
|  |  |  | 213 | 0.837
|  |  |  | 214 | 0.836
|  |  |  | 215 | 0.835
|  |  |  | 216 | 0.834
|  |  |  | 217 | 0.833
|  |  |  | 218 | 0.832
|  |  |  | 219 | 0.831
|  |  |  | 220 | 0.83
|  |  |  | 221 | 0.829
|  |  |  | 222 | 0.828
|  |  |  | 223 | 0.827
|  |  |  | 224 | 0.826
|  |  |  | 225 | 0.825
|  |  |  | 226 | 0.824
|  |  |  | 227 | 0.823
|  |  |  | 228 | 0.822
|  |  |  | 229 | 0.821
|  |  |  | 230 | 0.82
|  |  |  | 231 | 0.819
|  |  |  | 232 | 0.818
|  |  |  | 233 | 0.817
|  |  |  | 234 | 0.816
|  |  |  | 235 | 0.815
|  |  |  | 236 | 0.814
|  |  |  | 237 | 0.813
|  |  |  | 238 | 0.812
|  |  |  | 239 | 0.811
|  |  |  | 240 | 0.81
|  |  |  | 241 | 0.809
|  |  |  | 242 | 0.808
|  |  |  | 243 | 0.807
|  |  |  | 244 | 0.806
|  |  |  | 245 | 0.805
|  |  |  | 246 | 0.804
|  |  |  | 247 | 0.803
|  |  |  | 248 | 0.802
|  |  |  | 249 | 0.801
|  |  |  | 250 | 0.8
|  |  |  | 251 | 0.799
|  |  |  | 252 | 0.798
|  |  |  | 253 | 0.797
|  |  |  | 254 | 0.796
|  |  |  | 255 | 0.795
|  |  |  | 256 | 0.794
|  |  |  | 257 | 0.793
|  |  |  | 258 | 0.792
|  |  |  | 259 | 0.791
|  |  |  | 260 | 0.79
|  |  |  | 261 | 0.789
|  |  |  | 262 | 0.788
|  |  |  | 263 | 0.787
|  |  |  | 264 | 0.786
|  |  |  | 265 | 0.785
|  |  |  | 266 | 0.784
|  |  |  | 267 | 0.783
|  |  |  | 268 | 0.782
|  |  |  | 269 | 0.781
|  |  |  | 270 | 0.78
|  |  |  | 271 | 0.779
|  |  |  | 272 | 0.778
|  |  |  | 273 | 0.777
|  |  |  | 274 | 0.776
|  |  |  | 275 | 0.775
|  |  |  | 276 | 0.774
|  |  |  | 277 | 0.773
|  |  |  | 278 | 0.772
|  |  |  | 279 | 0.771
|  |  |  | 280 | 0.77
|  |  |  | 281 | 0.769
|  |  |  | 282 | 0.768
|  |  |  | 283 | 0.767
|  |  |  | 284 | 0.766
|  |  |  | 285 | 0.765
|  |  |  | 286 | 0.764
|  |  |  | 287 | 0.763
|  |  |  | 288 | 0.762
|  |  |  | 289 | 0.761
|  |  |  | 290 | 0.76
|  |  |  | 291 | 0.759
|  |  |  | 292 | 0.758
|  |  |  | 293 | 0.757
|  |  |  | 294 | 0.756
|  |  |  | 295 | 0.755
|  |  |  | 296 | 0.754
|  |  |  | 297 | 0.753
|  |  |  | 298 | 0.752
|  |  |  | 299 | 0.751
|  |  |  | 300 | 0.75
|  |  |  | 301 | 0.74975
|  |  |  | 302 | 0.7495
|  |  |  | 303 | 0.74925
|  |  |  | 304 | 0.749
|  |  |  | 305 | 0.74875
|  |  |  | 306 | 0.7485
|  |  |  | 307 | 0.74825
|  |  |  | 308 | 0.748
|  |  |  | 309 | 0.74775
|  |  |  | 310 | 0.7475
|  |  |  | 311 | 0.74725
|  |  |  | 312 | 0.747
|  |  |  | 313 | 0.74675
|  |  |  | 314 | 0.7465
|  |  |  | 315 | 0.74625
|  |  |  | 316 | 0.746
|  |  |  | 317 | 0.74575
|  |  |  | 318 | 0.7455
|  |  |  | 319 | 0.74525
|  |  |  | 320 | 0.745
|  |  |  | 321 | 0.74475
|  |  |  | 322 | 0.7445
|  |  |  | 323 | 0.74425
|  |  |  | 324 | 0.744
|  |  |  | 325 | 0.74375
|  |  |  | 326 | 0.7435
|  |  |  | 327 | 0.74325
|  |  |  | 328 | 0.743
|  |  |  | 329 | 0.74275
|  |  |  | 330 | 0.7425
|  |  |  | 331 | 0.74225
|  |  |  | 332 | 0.742
|  |  |  | 333 | 0.74175
|  |  |  | 334 | 0.7415
|  |  |  | 335 | 0.74125
|  |  |  | 336 | 0.741
|  |  |  | 337 | 0.74075
|  |  |  | 338 | 0.7405
|  |  |  | 339 | 0.74025
|  |  |  | 340 | 0.74
|  |  |  | 341 | 0.73975
|  |  |  | 342 | 0.7395
|  |  |  | 343 | 0.73925
|  |  |  | 344 | 0.739
|  |  |  | 345 | 0.73875
|  |  |  | 346 | 0.7385
|  |  |  | 347 | 0.73825
|  |  |  | 348 | 0.738
|  |  |  | 349 | 0.73775
|  |  |  | 350 | 0.7375
|  |  |  | 351 | 0.73725
|  |  |  | 352 | 0.737
|  |  |  | 353 | 0.73675
|  |  |  | 354 | 0.7365
|  |  |  | 355 | 0.73625
|  |  |  | 356 | 0.736
|  |  |  | 357 | 0.73575
|  |  |  | 358 | 0.7355
|  |  |  | 359 | 0.73525
|  |  |  | 360 | 0.735
|  |  |  | 361 | 0.73475
|  |  |  | 362 | 0.7345
|  |  |  | 363 | 0.73425
|  |  |  | 364 | 0.734
|  |  |  | 365 | 0.73375
|  |  |  | 366 | 0.7335
|  |  |  | 367 | 0.73325
|  |  |  | 368 | 0.733
|  |  |  | 369 | 0.73275
|  |  |  | 370 | 0.7325
|  |  |  | 371 | 0.73225
|  |  |  | 372 | 0.732
|  |  |  | 373 | 0.73175
|  |  |  | 374 | 0.7315
|  |  |  | 375 | 0.73125
|  |  |  | 376 | 0.731
|  |  |  | 377 | 0.73075
|  |  |  | 378 | 0.7305
|  |  |  | 379 | 0.73025
|  |  |  | 380 | 0.73
|  |  |  | 381 | 0.72975
|  |  |  | 382 | 0.7295
|  |  |  | 383 | 0.72925
|  |  |  | 384 | 0.729
|  |  |  | 385 | 0.72875
|  |  |  | 386 | 0.7285
|  |  |  | 387 | 0.72825
|  |  |  | 388 | 0.728
|  |  |  | 389 | 0.72775
|  |  |  | 390 | 0.7275
|  |  |  | 391 | 0.72725
|  |  |  | 392 | 0.727
|  |  |  | 393 | 0.72675
|  |  |  | 394 | 0.7265
|  |  |  | 395 | 0.72625
|  |  |  | 396 | 0.726
|  |  |  | 397 | 0.72575
|  |  |  | 398 | 0.7255
|  |  |  | 399 | 0.72525
|  |  |  | 400 | 0.725
|  |  |  | 401 | 0.72475
|  |  |  | 402 | 0.7245
|  |  |  | 403 | 0.72425
|  |  |  | 404 | 0.724
|  |  |  | 405 | 0.72375
|  |  |  | 406 | 0.7235
|  |  |  | 407 | 0.72325
|  |  |  | 408 | 0.723
|  |  |  | 409 | 0.72275
|  |  |  | 410 | 0.7225
|  |  |  | 411 | 0.72225
|  |  |  | 412 | 0.722
|  |  |  | 413 | 0.72175
|  |  |  | 414 | 0.7215
|  |  |  | 415 | 0.72125
|  |  |  | 416 | 0.721
|  |  |  | 417 | 0.72075
|  |  |  | 418 | 0.7205
|  |  |  | 419 | 0.72025
|  |  |  | 420 | 0.72
|  |  |  | 421 | 0.71975
|  |  |  | 422 | 0.7195
|  |  |  | 423 | 0.71925
|  |  |  | 424 | 0.719
|  |  |  | 425 | 0.71875
|  |  |  | 426 | 0.7185
|  |  |  | 427 | 0.71825
|  |  |  | 428 | 0.718
|  |  |  | 429 | 0.71775
|  |  |  | 430 | 0.7175
|  |  |  | 431 | 0.71725
|  |  |  | 432 | 0.717
|  |  |  | 433 | 0.71675
|  |  |  | 434 | 0.7165
|  |  |  | 435 | 0.71625
|  |  |  | 436 | 0.716
|  |  |  | 437 | 0.71575
|  |  |  | 438 | 0.7155
|  |  |  | 439 | 0.71525
|  |  |  | 440 | 0.715
|  |  |  | 441 | 0.71475
|  |  |  | 442 | 0.7145
|  |  |  | 443 | 0.71425
|  |  |  | 444 | 0.714
|  |  |  | 445 | 0.71375
|  |  |  | 446 | 0.7135
|  |  |  | 447 | 0.71325
|  |  |  | 448 | 0.713
|  |  |  | 449 | 0.71275
|  |  |  | 450 | 0.7125
|  |  |  | 451 | 0.71225
|  |  |  | 452 | 0.712
|  |  |  | 453 | 0.71175
|  |  |  | 454 | 0.7115
|  |  |  | 455 | 0.71125
|  |  |  | 456 | 0.711
|  |  |  | 457 | 0.71075
|  |  |  | 458 | 0.7105
|  |  |  | 459 | 0.71025
|  |  |  | 460 | 0.71
|  |  |  | 461 | 0.70975
|  |  |  | 462 | 0.7095
|  |  |  | 463 | 0.70925
|  |  |  | 464 | 0.709
|  |  |  | 465 | 0.70875
|  |  |  | 466 | 0.7085
|  |  |  | 467 | 0.70825
|  |  |  | 468 | 0.708
|  |  |  | 469 | 0.70775
|  |  |  | 470 | 0.7075
|  |  |  | 471 | 0.70725
|  |  |  | 472 | 0.707
|  |  |  | 473 | 0.70675
|  |  |  | 474 | 0.7065
|  |  |  | 475 | 0.70625
|  |  |  | 476 | 0.706
|  |  |  | 477 | 0.70575
|  |  |  | 478 | 0.7055
|  |  |  | 479 | 0.70525
|  |  |  | 480 | 0.705
|  |  |  | 481 | 0.70475
|  |  |  | 482 | 0.7045
|  |  |  | 483 | 0.70425
|  |  |  | 484 | 0.704
|  |  |  | 485 | 0.70375
|  |  |  | 486 | 0.7035
|  |  |  | 487 | 0.70325
|  |  |  | 488 | 0.703
|  |  |  | 489 | 0.70275
|  |  |  | 490 | 0.7025
|  |  |  | 491 | 0.70225
|  |  |  | 492 | 0.702
|  |  |  | 493 | 0.70175
|  |  |  | 494 | 0.7015
|  |  |  | 495 | 0.70125
|  |  |  | 496 | 0.701
|  |  |  | 497 | 0.70075
|  |  |  | 498 | 0.7005
|  |  |  | 499 | 0.70025
|  |  |  | 500 | 0.7
|  |  |  | 501 | 0.7
|  |  |  | 502 | 0.7
|  |  |  | 503 | 0.7
|  |  |  | 504 | 0.7
|  |  |  | 505 | 0.7
|  |  |  | 506 | 0.7
|  |  |  | 507 | 0.7
|  |  |  | 508 | 0.7
|  |  |  | 509 | 0.7
|  |  |  | 510 | 0.7
|  |  |  | 511 | 0.7
|  |  |  | 512 | 0.7
|  |  |  | 513 | 0.7
|  |  |  | 514 | 0.7
|  |  |  | 515 | 0.7
|  |  |  | 516 | 0.7
|  |  |  | 517 | 0.7
|  |  |  | 518 | 0.7
|  |  |  | 519 | 0.7
|  |  |  | 520 | 0.7
|  |  |  | 521 | 0.7
|  |  |  | 522 | 0.7
|  |  |  | 523 | 0.7
|  |  |  | 524 | 0.7
|  |  |  | 525 | 0.7
|  |  |  | 526 | 0.7
|  |  |  | 527 | 0.7
|  |  |  | 528 | 0.7
|  |  |  | 529 | 0.7
|  |  |  | 530 | 0.7
|  |  |  | 531 | 0.7
|  |  |  | 532 | 0.7
|  |  |  | 533 | 0.7
|  |  |  | 534 | 0.7
|  |  |  | 535 | 0.7
|  |  |  | 536 | 0.7
|  |  |  | 537 | 0.7
|  |  |  | 538 | 0.7
|  |  |  | 539 | 0.7
|  |  |  | 540 | 0.7
|  |  |  | 541 | 0.7
|  |  |  | 542 | 0.7
|  |  |  | 543 | 0.7
|  |  |  | 544 | 0.7
|  |  |  | 545 | 0.7
|  |  |  | 546 | 0.7
|  |  |  | 547 | 0.7
|  |  |  | 548 | 0.7
|  |  |  | 549 | 0.7
|  |  |  | 550 | 0.7
|  |  |  | 551 | 0.7
|  |  |  | 552 | 0.7
|  |  |  | 553 | 0.7
|  |  |  | 554 | 0.7
|  |  |  | 555 | 0.7
|  |  |  | 556 | 0.7
|  |  |  | 557 | 0.7
|  |  |  | 558 | 0.7
|  |  |  | 559 | 0.7
|  |  |  | 560 | 0.7
|  |  |  | 561 | 0.7
|  |  |  | 562 | 0.7
|  |  |  | 563 | 0.7
|  |  |  | 564 | 0.7
|  |  |  | 565 | 0.7
|  |  |  | 566 | 0.7
|  |  |  | 567 | 0.7
|  |  |  | 568 | 0.7
|  |  |  | 569 | 0.7
|  |  |  | 570 | 0.7
|  |  |  | 571 | 0.7
|  |  |  | 572 | 0.7
|  |  |  | 573 | 0.7
|  |  |  | 574 | 0.7
|  |  |  | 575 | 0.7
|  |  |  | 576 | 0.7
|  |  |  | 577 | 0.7
|  |  |  | 578 | 0.7
|  |  |  | 579 | 0.7
|  |  |  | 580 | 0.7
|  |  |  | 581 | 0.7
|  |  |  | 582 | 0.7
|  |  |  | 583 | 0.7
|  |  |  | 584 | 0.7
|  |  |  | 585 | 0.7
|  |  |  | 586 | 0.7
|  |  |  | 587 | 0.7
|  |  |  | 588 | 0.7
|  |  |  | 589 | 0.7
|  |  |  | 590 | 0.7
|  |  |  | 591 | 0.7
|  |  |  | 592 | 0.7
|  |  |  | 593 | 0.7
|  |  |  | 594 | 0.7
|  |  |  | 595 | 0.7
|  |  |  | 596 | 0.7
|  |  |  | 597 | 0.7
|  |  |  | 598 | 0.7
|  |  |  | 599 | 0.7
|  |  |  | 600 | 0.7
|  |  |  | 601 | 0.7
|  |  |  | 602 | 0.7
|  |  |  | 603 | 0.7
|  |  |  | 604 | 0.7
|  |  |  | 605 | 0.7
|  |  |  | 606 | 0.7
|  |  |  | 607 | 0.7
|  |  |  | 608 | 0.7
|  |  |  | 609 | 0.7
|  |  |  | 610 | 0.7
|  |  |  | 611 | 0.7
|  |  |  | 612 | 0.7
|  |  |  | 613 | 0.7
|  |  |  | 614 | 0.7
|  |  |  | 615 | 0.7
|  |  |  | 616 | 0.7
|  |  |  | 617 | 0.7
|  |  |  | 618 | 0.7
|  |  |  | 619 | 0.7
|  |  |  | 620 | 0.7
|  |  |  | 621 | 0.7
|  |  |  | 622 | 0.7
|  |  |  | 623 | 0.7
|  |  |  | 624 | 0.7
|  |  |  | 625 | 0.7
|  |  |  | 626 | 0.7
|  |  |  | 627 | 0.7
|  |  |  | 628 | 0.7
|  |  |  | 629 | 0.7
|  |  |  | 630 | 0.7
|  |  |  | 631 | 0.7
|  |  |  | 632 | 0.7
|  |  |  | 633 | 0.7
|  |  |  | 634 | 0.7
|  |  |  | 635 | 0.7
|  |  |  | 636 | 0.7
|  |  |  | 637 | 0.7
|  |  |  | 638 | 0.7
|  |  |  | 639 | 0.7
|  |  |  | 640 | 0.7
|  |  |  | 641 | 0.7
|  |  |  | 642 | 0.7
|  |  |  | 643 | 0.7
|  |  |  | 644 | 0.7
|  |  |  | 645 | 0.7
|  |  |  | 646 | 0.7
|  |  |  | 647 | 0.7
|  |  |  | 648 | 0.7
|  |  |  | 649 | 0.7
|  |  |  | 650 | 0.7
|  |  |  | 651 | 0.7
|  |  |  | 652 | 0.7
|  |  |  | 653 | 0.7
|  |  |  | 654 | 0.7
|  |  |  | 655 | 0.7
|  |  |  | 656 | 0.7
|  |  |  | 657 | 0.7
|  |  |  | 658 | 0.7
|  |  |  | 659 | 0.7
|  |  |  | 660 | 0.7
|  |  |  | 661 | 0.7
|  |  |  | 662 | 0.7
|  |  |  | 663 | 0.7
|  |  |  | 664 | 0.7
|  |  |  | 665 | 0.7
|  |  |  | 666 | 0.7
|  |  |  | 667 | 0.7
|  |  |  | 668 | 0.7
|  |  |  | 669 | 0.7
|  |  |  | 670 | 0.7
|  |  |  | 671 | 0.7
|  |  |  | 672 | 0.7
|  |  |  | 673 | 0.7
|  |  |  | 674 | 0.7
|  |  |  | 675 | 0.7
|  |  |  | 676 | 0.7
|  |  |  | 677 | 0.7
|  |  |  | 678 | 0.7
|  |  |  | 679 | 0.7
|  |  |  | 680 | 0.7
|  |  |  | 681 | 0.7
|  |  |  | 682 | 0.7
|  |  |  | 683 | 0.7
|  |  |  | 684 | 0.7
|  |  |  | 685 | 0.7
|  |  |  | 686 | 0.7
|  |  |  | 687 | 0.7
|  |  |  | 688 | 0.7
|  |  |  | 689 | 0.7
|  |  |  | 690 | 0.7
|  |  |  | 691 | 0.7
|  |  |  | 692 | 0.7
|  |  |  | 693 | 0.7
|  |  |  | 694 | 0.7
|  |  |  | 695 | 0.7
|  |  |  | 696 | 0.7
|  |  |  | 697 | 0.7
|  |  |  | 698 | 0.7
|  |  |  | 699 | 0.7
|  |  |  | 700 | 0.7
|  |  |  | 701 | 0.7
|  |  |  | 702 | 0.7
|  |  |  | 703 | 0.7
|  |  |  | 704 | 0.7
|  |  |  | 705 | 0.7
|  |  |  | 706 | 0.7
|  |  |  | 707 | 0.7
|  |  |  | 708 | 0.7
|  |  |  | 709 | 0.7
|  |  |  | 710 | 0.7
|  |  |  | 711 | 0.7
|  |  |  | 712 | 0.7
|  |  |  | 713 | 0.7
|  |  |  | 714 | 0.7
|  |  |  | 715 | 0.7
|  |  |  | 716 | 0.7
|  |  |  | 717 | 0.7
|  |  |  | 718 | 0.7
|  |  |  | 719 | 0.7
|  |  |  | 720 | 0.7
|  |  |  | 721 | 0.7
|  |  |  | 722 | 0.7
|  |  |  | 723 | 0.7
|  |  |  | 724 | 0.7
|  |  |  | 725 | 0.7
|  |  |  | 726 | 0.7
|  |  |  | 727 | 0.7
|  |  |  | 728 | 0.7
|  |  |  | 729 | 0.7
|  |  |  | 730 | 0.7
|  |  |  | 731 | 0.7
|  |  |  | 732 | 0.7
|  |  |  | 733 | 0.7
|  |  |  | 734 | 0.7
|  |  |  | 735 | 0.7
|  |  |  | 736 | 0.7
|  |  |  | 737 | 0.7
|  |  |  | 738 | 0.7
|  |  |  | 739 | 0.7
|  |  |  | 740 | 0.7
|  |  |  | 741 | 0.7
|  |  |  | 742 | 0.7
|  |  |  | 743 | 0.7
|  |  |  | 744 | 0.7
|  |  |  | 745 | 0.7
|  |  |  | 746 | 0.7
|  |  |  | 747 | 0.7
|  |  |  | 748 | 0.7
|  |  |  | 749 | 0.7
|  |  |  | 750 | 0.7
|  |  |  | 751 | 0.7
|  |  |  | 752 | 0.7
|  |  |  | 753 | 0.7
|  |  |  | 754 | 0.7
|  |  |  | 755 | 0.7
|  |  |  | 756 | 0.7
|  |  |  | 757 | 0.7
|  |  |  | 758 | 0.7
|  |  |  | 759 | 0.7
|  |  |  | 760 | 0.7
|  |  |  | 761 | 0.7
|  |  |  | 762 | 0.7
|  |  |  | 763 | 0.7
|  |  |  | 764 | 0.7
|  |  |  | 765 | 0.7
|  |  |  | 766 | 0.7
|  |  |  | 767 | 0.7
|  |  |  | 768 | 0.7
|  |  |  | 769 | 0.7
|  |  |  | 770 | 0.7
|  |  |  | 771 | 0.7
|  |  |  | 772 | 0.7
|  |  |  | 773 | 0.7
|  |  |  | 774 | 0.7
|  |  |  | 775 | 0.7
|  |  |  | 776 | 0.7
|  |  |  | 777 | 0.7
|  |  |  | 778 | 0.7
|  |  |  | 779 | 0.7
|  |  |  | 780 | 0.7
|  |  |  | 781 | 0.7
|  |  |  | 782 | 0.7
|  |  |  | 783 | 0.7
|  |  |  | 784 | 0.7
|  |  |  | 785 | 0.7
|  |  |  | 786 | 0.7
|  |  |  | 787 | 0.7
|  |  |  | 788 | 0.7
|  |  |  | 789 | 0.7
|  |  |  | 790 | 0.7
|  |  |  | 791 | 0.7
|  |  |  | 792 | 0.7
|  |  |  | 793 | 0.7
|  |  |  | 794 | 0.7
|  |  |  | 795 | 0.7
|  |  |  | 796 | 0.7
|  |  |  | 797 | 0.7
|  |  |  | 798 | 0.7
|  |  |  | 799 | 0.7
|  |  |  | 800 | 0.7

## 1.7 Stäbe
Stab |  | Knoten Nr. |  | Stabdrehung |  | Querschnitt Nr. |  | Gelenk Nr. |  | Exzentr. | Teilung | Vouten- | Länge | Gewicht
Nr. | Stabtyp | Anfang | Ende | Typ | b [°] | Anfang | Ende | Anfang | Ende | Nr. | Nr. | Ansatz | L [m] | W [kg] |  | Kommentar
1 | Balkenstab | 1 | 2 | Winkel | 0 | 1 | 1 | 0 | 0 | 0 | 0 |  | 0.068 | 17.04 | X | Obergurt
2 | Balkenstab | 2 | 3 | Winkel | 0 | 1 | 1 | 0 | 0 | 0 | 0 |  | 0.068 | 17.04 | X | Obergurt
3 | Balkenstab | 3 | 4 | Winkel | 0 | 1 | 1 | 0 | 0 | 0 | 0 |  | 0.068 | 17.04 | X | Obergurt
4 | Balkenstab | 4 | 5 | Winkel | 0 | 1 | 1 | 0 | 0 | 0 | 0 |  | 0.068 | 17.04 | X | Obergurt
5 | Balkenstab | 5 | 223 | Winkel | 0 | 1 | 1 | 0 | 0 | 0 | 0 |  | 0.06 | 14.96 | X | Obergurt
6 | Balkenstab | 223 | 6 | Winkel | 0 | 1 | 1 | 0 | 0 | 0 | 0 |  | 0.008 | 2.09 | X | Obergurt
7 | Balkenstab | 6 | 7 | Winkel | 0 | 1 | 1 | 0 | 0 | 0 | 0 |  | 0.068 | 17.04 | X | Obergurt
8 | Balkenstab | 7 | 8 | Winkel | 0 | 1 | 1 | 0 | 0 | 0 | 0 |  | 0.068 | 17.04 | X | Obergurt
9 | Balkenstab | 8 | 9 | Winkel | 0 | 1 | 1 | 0 | 0 | 0 | 0 |  | 0.068 | 17.04 | X | Obergurt
10 | Balkenstab | 9 | 10 | Winkel | 0 | 1 | 1 | 0 | 0 | 0 | 0 |  | 0.068 | 17.04 | X | Obergurt
11 | Balkenstab | 10 | 11 | Winkel | 0 | 1 | 1 | 0 | 0 | 0 | 0 |  | 0.068 | 17.04 | X | Obergurt
12 | Balkenstab | 11 | 12 | Winkel | 0 | 1 | 1 | 0 | 0 | 0 | 0 |  | 0.068 | 17.04 | X | Obergurt
13 | Balkenstab | 12 | 13 | Winkel | 0 | 1 | 1 | 0 | 0 | 0 | 0 |  | 0.068 | 17.04 | X | Obergurt
14 | Balkenstab | 13 | 14 | Winkel | 0 | 1 | 1 | 0 | 0 | 0 | 0 |  | 0.068 | 17.04 | X | Obergurt
15 | Balkenstab | 14 | 15 | Winkel | 0 | 1 | 1 | 0 | 0 | 0 | 0 |  | 0.068 | 17.04 | X | Obergurt
16 | Balkenstab | 15 | 16 | Winkel | 0 | 1 | 1 | 0 | 0 | 0 | 0 |  | 0.068 | 17.04 | X | Obergurt
17 | Balkenstab | 16 | 17 | Winkel | 0 | 1 | 1 | 0 | 0 | 0 | 0 |  | 0.068 | 17.04 | X | Obergurt
18 | Balkenstab | 17 | 226 | Winkel | 0 | 1 | 1 | 0 | 0 | 0 | 0 |  | 0.02 | 5.04 | X | Obergurt
19 | Balkenstab | 226 | 18 | Winkel | 0 | 1 | 1 | 0 | 0 | 0 | 0 |  | 0.048 | 12 | X | Obergurt
20 | Balkenstab | 18 | 19 | Winkel | 0 | 1 | 1 | 0 | 0 | 0 | 0 |  | 0.068 | 17.04 | X | Obergurt
21 | Balkenstab | 19 | 20 | Winkel | 0 | 1 | 1 | 0 | 0 | 0 | 0 |  | 0.068 | 17.04 | X | Obergurt
22 | Balkenstab | 20 | 21 | Winkel | 0 | 1 | 1 | 0 | 0 | 0 | 0 |  | 0.068 | 17.04 | X | Obergurt
23 | Balkenstab | 21 | 22 | Winkel | 0 | 1 | 1 | 0 | 0 | 0 | 0 |  | 0.068 | 17.04 | X | Obergurt
24 | Balkenstab | 22 | 23 | Winkel | 0 | 1 | 1 | 0 | 0 | 0 | 0 |  | 0.068 | 17.04 | X | Obergurt
25 | Balkenstab | 23 | 24 | Winkel | 0 | 1 | 1 | 0 | 0 | 0 | 0 |  | 0.068 | 17.04 | X | Obergurt
26 | Balkenstab | 24 | 25 | Winkel | 0 | 1 | 1 | 0 | 0 | 0 | 0 |  | 0.068 | 17.04 | X | Obergurt
27 | Balkenstab | 25 | 26 | Winkel | 0 | 1 | 1 | 0 | 0 | 0 | 0 |  | 0.068 | 17.04 | X | Obergurt
28 | Balkenstab | 26 | 27 | Winkel | 0 | 1 | 1 | 0 | 0 | 0 | 0 |  | 0.068 | 17.04 | X | Obergurt
29 | Balkenstab | 27 | 28 | Winkel | 0 | 1 | 1 | 0 | 0 | 0 | 0 |  | 0.068 | 17.04 | X | Obergurt
30 | Balkenstab | 28 | 29 | Winkel | 0 | 1 | 1 | 0 | 0 | 0 | 0 |  | 0.068 | 17.04 | X | Obergurt
31 | Balkenstab | 29 | 30 | Winkel | 0 | 1 | 1 | 0 | 0 | 0 | 0 |  | 0.068 | 17.04 | X | Obergurt
32 | Balkenstab | 30 | 31 | Winkel | 0 | 1 | 1 | 0 | 0 | 0 | 0 |  | 0.068 | 17.04 | X | Obergurt
33 | Balkenstab | 31 | 32 | Winkel | 0 | 1 | 1 | 0 | 0 | 0 | 0 |  | 0.068 | 17.04 | X | Obergurt
34 | Balkenstab | 32 | 33 | Winkel | 0 | 1 | 1 | 0 | 0 | 0 | 0 |  | 0.068 | 17.04 | X | Obergurt
35 | Balkenstab | 33 | 34 | Winkel | 0 | 1 | 1 | 0 | 0 | 0 | 0 |  | 0.068 | 17.04 | X | Obergurt
36 | Balkenstab | 34 | 229 | Winkel | 0 | 1 | 1 | 0 | 0 | 0 | 0 |  | 0.057 | 14.19 | X | Obergurt
37 | Balkenstab | 229 | 35 | Winkel | 0 | 1 | 1 | 0 | 0 | 0 | 0 |  | 0.011 | 2.85 | X | Obergurt
38 | Balkenstab | 35 | 36 | Winkel | 0 | 1 | 1 | 0 | 0 | 0 | 0 |  | 0.068 | 17.04 | X | Obergurt
39 | Balkenstab | 36 | 37 | Winkel | 0 | 1 | 1 | 0 | 0 | 0 | 0 |  | 0.068 | 17.04 | X | Obergurt
40 | Balkenstab | 37 | 38 | Winkel | 0 | 1 | 1 | 0 | 0 | 0 | 0 |  | 0.068 | 17.04 | X | Obergurt
41 | Balkenstab | 38 | 39 | Winkel | 0 | 1 | 1 | 0 | 0 | 0 | 0 |  | 0.068 | 17.04 | X | Obergurt
42 | Balkenstab | 39 | 40 | Winkel | 0 | 1 | 1 | 0 | 0 | 0 | 0 |  | 0.068 | 17.04 | X | Obergurt
43 | Balkenstab | 40 | 41 | Winkel | 0 | 1 | 1 | 0 | 0 | 0 | 0 |  | 0.068 | 17.04 | X | Obergurt
44 | Balkenstab | 41 | 42 | Winkel | 0 | 1 | 1 | 0 | 0 | 0 | 0 |  | 0.068 | 17.04 | X | Obergurt
45 | Balkenstab | 42 | 43 | Winkel | 0 | 1 | 1 | 0 | 0 | 0 | 0 |  | 0.068 | 17.04 | X | Obergurt
46 | Balkenstab | 43 | 44 | Winkel | 0 | 1 | 1 | 0 | 0 | 0 | 0 |  | 0.068 | 17.04 | X | Obergurt
47 | Balkenstab | 44 | 45 | Winkel | 0 | 1 | 1 | 0 | 0 | 0 | 0 |  | 0.068 | 17.04 | X | Obergurt
48 | Balkenstab | 45 | 46 | Winkel | 0 | 1 | 1 | 0 | 0 | 0 | 0 |  | 0.068 | 17.04 | X | Obergurt
49 | Balkenstab | 46 | 47 | Winkel | 0 | 1 | 1 | 0 | 0 | 0 | 0 |  | 0.068 | 17.04 | X | Obergurt
50 | Balkenstab | 47 | 48 | Winkel | 0 | 1 | 1 | 0 | 0 | 0 | 0 |  | 0.068 | 17.04 | X | Obergurt
51 | Balkenstab | 48 | 49 | Winkel | 0 | 1 | 1 | 0 | 0 | 0 | 0 |  | 0.068 | 17.04 | X | Obergurt
52 | Balkenstab | 49 | 50 | Winkel | 0 | 1 | 1 | 0 | 0 | 0 | 0 |  | 0.068 | 17.04 | X | Obergurt
53 | Balkenstab | 50 | 51 | Winkel | 0 | 1 | 1 | 0 | 0 | 0 | 0 |  | 0.068 | 17.04 | X | Obergurt
54 | Balkenstab | 51 | 52 | Winkel | 0 | 1 | 1 | 0 | 0 | 0 | 0 |  | 0.069 | 17.14 | X | Obergurt
55 | Balkenstab | 52 | 53 | Winkel | 0 | 1 | 1 | 0 | 0 | 0 | 0 |  | 0.068 | 17.05 | X | Obergurt
56 | Balkenstab | 53 | 54 | Winkel | 0 | 1 | 1 | 0 | 0 | 0 | 0 |  | 0.068 | 17.05 | X | Obergurt
57 | Balkenstab | 54 | 55 | Winkel | 0 | 1 | 1 | 0 | 0 | 0 | 0 |  | 0.068 | 17.05 | X | Obergurt
58 | Balkenstab | 55 | 56 | Winkel | 0 | 1 | 1 | 0 | 0 | 0 | 0 |  | 0.068 | 17.05 | X | Obergurt
59 | Balkenstab | 56 | 57 | Winkel | 0 | 1 | 1 | 0 | 0 | 0 | 0 |  | 0.068 | 17.05 | X | Obergurt
60 | Balkenstab | 57 | 58 | Winkel | 0 | 1 | 1 | 0 | 0 | 0 | 0 |  | 0.068 | 17.05 | X | Obergurt
61 | Balkenstab | 58 | 59 | Winkel | 0 | 1 | 1 | 0 | 0 | 0 | 0 |  | 0.068 | 17.05 | X | Obergurt
62 | Balkenstab | 59 | 60 | Winkel | 0 | 1 | 1 | 0 | 0 | 0 | 0 |  | 0.068 | 17.05 | X | Obergurt
63 | Balkenstab | 60 | 61 | Winkel | 0 | 1 | 1 | 0 | 0 | 0 | 0 |  | 0.068 | 17.05 | X | Obergurt
64 | Balkenstab | 61 | 62 | Winkel | 0 | 1 | 1 | 0 | 0 | 0 | 0 |  | 0.068 | 17.05 | X | Obergurt
65 | Balkenstab | 62 | 63 | Winkel | 0 | 1 | 1 | 0 | 0 | 0 | 0 |  | 0.068 | 17.05 | X | Obergurt
66 | Balkenstab | 63 | 64 | Winkel | 0 | 1 | 1 | 0 | 0 | 0 | 0 |  | 0.068 | 17.05 | X | Obergurt
67 | Balkenstab | 64 | 65 | Winkel | 0 | 1 | 1 | 0 | 0 | 0 | 0 |  | 0.068 | 17.05 | X | Obergurt
68 | Balkenstab | 65 | 66 | Winkel | 0 | 1 | 1 | 0 | 0 | 0 | 0 |  | 0.068 | 17.05 | X | Obergurt
69 | Balkenstab | 66 | 67 | Winkel | 0 | 1 | 1 | 0 | 0 | 0 | 0 |  | 0.068 | 17.05 | X | Obergurt
70 | Balkenstab | 67 | 68 | Winkel | 0 | 1 | 1 | 0 | 0 | 0 | 0 |  | 0.068 | 17.05 | X | Obergurt
71 | Balkenstab | 68 | 69 | Winkel | 0 | 1 | 1 | 0 | 0 | 0 | 0 |  | 0.068 | 17.05 | X | Obergurt
72 | Balkenstab | 69 | 70 | Winkel | 0 | 1 | 1 | 0 | 0 | 0 | 0 |  | 0.068 | 17.05 | X | Obergurt
73 | Balkenstab | 70 | 71 | Winkel | 0 | 1 | 1 | 0 | 0 | 0 | 0 |  | 0.068 | 17.05 | X | Obergurt
74 | Balkenstab | 71 | 72 | Winkel | 0 | 1 | 1 | 0 | 0 | 0 | 0 |  | 0.068 | 17.05 | X | Obergurt
75 | Balkenstab | 72 | 73 | Winkel | 0 | 1 | 1 | 0 | 0 | 0 | 0 |  | 0.068 | 17.05 | X | Obergurt
76 | Balkenstab | 73 | 74 | Winkel | 0 | 1 | 1 | 0 | 0 | 0 | 0 |  | 0.068 | 17.05 | X | Obergurt
77 | Balkenstab | 74 | 75 | Winkel | 0 | 1 | 1 | 0 | 0 | 0 | 0 |  | 0.068 | 17.05 | X | Obergurt
78 | Balkenstab | 75 | 76 | Winkel | 0 | 1 | 1 | 0 | 0 | 0 | 0 |  | 0.068 | 17.05 | X | Obergurt
79 | Balkenstab | 76 | 77 | Winkel | 0 | 1 | 1 | 0 | 0 | 0 | 0 |  | 0.068 | 17.05 | X | Obergurt
80 | Balkenstab | 77 | 238 | Winkel | 0 | 1 | 1 | 0 | 0 | 0 | 0 |  | 0.012 | 2.89 | X | Obergurt
81 | Balkenstab | 238 | 78 | Winkel | 0 | 1 | 1 | 0 | 0 | 0 | 0 |  | 0.057 | 14.15 | X | Obergurt
82 | Balkenstab | 78 | 79 | Winkel | 0 | 1 | 1 | 0 | 0 | 0 | 0 |  | 0.068 | 17.05 | X | Obergurt
83 | Balkenstab | 79 | 80 | Winkel | 0 | 1 | 1 | 0 | 0 | 0 | 0 |  | 0.068 | 17.05 | X | Obergurt
84 | Balkenstab | 80 | 81 | Winkel | 0 | 1 | 1 | 0 | 0 | 0 | 0 |  | 0.068 | 17.05 | X | Obergurt
85 | Balkenstab | 81 | 82 | Winkel | 0 | 1 | 1 | 0 | 0 | 0 | 0 |  | 0.068 | 17.05 | X | Obergurt
86 | Balkenstab | 82 | 83 | Winkel | 0 | 1 | 1 | 0 | 0 | 0 | 0 |  | 0.068 | 17.05 | X | Obergurt
87 | Balkenstab | 83 | 84 | Winkel | 0 | 1 | 1 | 0 | 0 | 0 | 0 |  | 0.068 | 17.05 | X | Obergurt
88 | Balkenstab | 84 | 85 | Winkel | 0 | 1 | 1 | 0 | 0 | 0 | 0 |  | 0.068 | 17.05 | X | Obergurt
89 | Balkenstab | 85 | 86 | Winkel | 0 | 1 | 1 | 0 | 0 | 0 | 0 |  | 0.068 | 17.05 | X | Obergurt
90 | Balkenstab | 86 | 87 | Winkel | 0 | 1 | 1 | 0 | 0 | 0 | 0 |  | 0.068 | 17.05 | X | Obergurt
91 | Balkenstab | 87 | 88 | Winkel | 0 | 1 | 1 | 0 | 0 | 0 | 0 |  | 0.068 | 17.05 | X | Obergurt
92 | Balkenstab | 88 | 89 | Winkel | 0 | 1 | 1 | 0 | 0 | 0 | 0 |  | 0.068 | 17.05 | X | Obergurt
93 | Balkenstab | 89 | 90 | Winkel | 0 | 1 | 1 | 0 | 0 | 0 | 0 |  | 0.068 | 17.05 | X | Obergurt
94 | Balkenstab | 90 | 91 | Winkel | 0 | 1 | 1 | 0 | 0 | 0 | 0 |  | 0.068 | 17.05 | X | Obergurt
95 | Balkenstab | 91 | 92 | Winkel | 0 | 1 | 1 | 0 | 0 | 0 | 0 |  | 0.068 | 17.05 | X | Obergurt
96 | Balkenstab | 92 | 93 | Winkel | 0 | 1 | 1 | 0 | 0 | 0 | 0 |  | 0.068 | 17.05 | X | Obergurt
97 | Balkenstab | 93 | 94 | Winkel | 0 | 1 | 1 | 0 | 0 | 0 | 0 |  | 0.068 | 17.05 | X | Obergurt
98 | Balkenstab | 94 | 235 | Winkel | 0 | 1 | 1 | 0 | 0 | 0 | 0 |  | 0.048 | 12.01 | X | Obergurt
99 | Balkenstab | 235 | 95 | Winkel | 0 | 1 | 1 | 0 | 0 | 0 | 0 |  | 0.02 | 5.03 | X | Obergurt
100 | Balkenstab | 95 | 96 | Winkel | 0 | 1 | 1 | 0 | 0 | 0 | 0 |  | 0.068 | 17.05 | X | Obergurt
101 | Balkenstab | 96 | 97 | Winkel | 0 | 1 | 1 | 0 | 0 | 0 | 0 |  | 0.068 | 17.05 | X | Obergurt
102 | Balkenstab | 97 | 98 | Winkel | 0 | 1 | 1 | 0 | 0 | 0 | 0 |  | 0.068 | 17.05 | X | Obergurt
103 | Balkenstab | 98 | 99 | Winkel | 0 | 1 | 1 | 0 | 0 | 0 | 0 |  | 0.068 | 17.05 | X | Obergurt
104 | Balkenstab | 99 | 100 | Winkel | 0 | 1 | 1 | 0 | 0 | 0 | 0 |  | 0.068 | 17.05 | X | Obergurt
105 | Balkenstab | 100 | 101 | Winkel | 0 | 1 | 1 | 0 | 0 | 0 | 0 |  | 0.068 | 17.05 | X | Obergurt
106 | Balkenstab | 101 | 102 | Winkel | 0 | 1 | 1 | 0 | 0 | 0 | 0 |  | 0.068 | 17.05 | X | Obergurt
107 | Balkenstab | 102 | 103 | Winkel | 0 | 1 | 1 | 0 | 0 | 0 | 0 |  | 0.068 | 17.05 | X | Obergurt
108 | Balkenstab | 103 | 104 | Winkel | 0 | 1 | 1 | 0 | 0 | 0 | 0 |  | 0.068 | 17.05 | X | Obergurt
109 | Balkenstab | 104 | 105 | Winkel | 0 | 1 | 1 | 0 | 0 | 0 | 0 |  | 0.068 | 17.05 | X | Obergurt
110 | Balkenstab | 105 | 106 | Winkel | 0 | 1 | 1 | 0 | 0 | 0 | 0 |  | 0.068 | 17.05 | X | Obergurt
111 | Balkenstab | 106 | 232 | Winkel | 0 | 1 | 1 | 0 | 0 | 0 | 0 |  | 0.008 | 2.08 | X | Obergurt
112 | Balkenstab | 232 | 107 | Winkel | 0 | 1 | 1 | 0 | 0 | 0 | 0 |  | 0.06 | 14.97 | X | Obergurt
113 | Balkenstab | 107 | 108 | Winkel | 0 | 1 | 1 | 0 | 0 | 0 | 0 |  | 0.068 | 17.05 | X | Obergurt
114 | Balkenstab | 108 | 109 | Winkel | 0 | 1 | 1 | 0 | 0 | 0 | 0 |  | 0.068 | 17.05 | X | Obergurt
115 | Balkenstab | 109 | 110 | Winkel | 0 | 1 | 1 | 0 | 0 | 0 | 0 |  | 0.068 | 17.05 | X | Obergurt
116 | Balkenstab | 110 | 111 | Winkel | 0 | 1 | 1 | 0 | 0 | 0 | 0 |  | 0.068 | 17.05 | X | Obergurt
117 | Balkenstab | 112 | 113 | Winkel | 0 | 2 | 2 | 0 | 0 | 0 | 0 |  | 0.068 | 5.73 | X | Untergurt
118 | Balkenstab | 113 | 114 | Winkel | 0 | 2 | 2 | 0 | 0 | 0 | 0 |  | 0.068 | 5.73 | X | Untergurt
119 | Balkenstab | 114 | 115 | Winkel | 0 | 2 | 2 | 0 | 0 | 0 | 0 |  | 0.068 | 5.73 | X | Untergurt
120 | Balkenstab | 115 | 116 | Winkel | 0 | 2 | 2 | 0 | 0 | 0 | 0 |  | 0.068 | 5.73 | X | Untergurt
121 | Balkenstab | 116 | 225 | Winkel | 0 | 2 | 2 | 0 | 0 | 0 | 0 |  | 0.06 | 5.03 | X | Untergurt
122 | Balkenstab | 225 | 117 | Winkel | 0 | 2 | 2 | 0 | 0 | 0 | 0 |  | 0.008 | 0.7 | X | Untergurt
123 | Balkenstab | 117 | 118 | Winkel | 0 | 2 | 2 | 0 | 0 | 0 | 0 |  | 0.068 | 5.73 | X | Untergurt
124 | Balkenstab | 118 | 119 | Winkel | 0 | 2 | 2 | 0 | 0 | 0 | 0 |  | 0.068 | 5.73 | X | Untergurt
125 | Balkenstab | 119 | 120 | Winkel | 0 | 2 | 2 | 0 | 0 | 0 | 0 |  | 0.068 | 5.73 | X | Untergurt
126 | Balkenstab | 120 | 121 | Winkel | 0 | 2 | 2 | 0 | 0 | 0 | 0 |  | 0.068 | 5.73 | X | Untergurt
127 | Balkenstab | 121 | 122 | Winkel | 0 | 2 | 2 | 0 | 0 | 0 | 0 |  | 0.068 | 5.73 | X | Untergurt
128 | Balkenstab | 122 | 123 | Winkel | 0 | 2 | 2 | 0 | 0 | 0 | 0 |  | 0.068 | 5.73 | X | Untergurt
129 | Balkenstab | 123 | 124 | Winkel | 0 | 2 | 2 | 0 | 0 | 0 | 0 |  | 0.068 | 5.73 | X | Untergurt
130 | Balkenstab | 124 | 125 | Winkel | 0 | 2 | 2 | 0 | 0 | 0 | 0 |  | 0.068 | 5.73 | X | Untergurt
131 | Balkenstab | 125 | 126 | Winkel | 0 | 2 | 2 | 0 | 0 | 0 | 0 |  | 0.068 | 5.73 | X | Untergurt
132 | Balkenstab | 126 | 127 | Winkel | 0 | 2 | 2 | 0 | 0 | 0 | 0 |  | 0.068 | 5.73 | X | Untergurt
133 | Balkenstab | 127 | 128 | Winkel | 0 | 2 | 2 | 0 | 0 | 0 | 0 |  | 0.068 | 5.73 | X | Untergurt
134 | Balkenstab | 128 | 228 | Winkel | 0 | 2 | 2 | 0 | 0 | 0 | 0 |  | 0.02 | 1.69 | X | Untergurt
135 | Balkenstab | 228 | 129 | Winkel | 0 | 2 | 2 | 0 | 0 | 0 | 0 |  | 0.048 | 4.03 | X | Untergurt
136 | Balkenstab | 129 | 130 | Winkel | 0 | 2 | 2 | 0 | 0 | 0 | 0 |  | 0.068 | 5.73 | X | Untergurt
137 | Balkenstab | 130 | 131 | Winkel | 0 | 2 | 2 | 0 | 0 | 0 | 0 |  | 0.068 | 5.73 | X | Untergurt
138 | Balkenstab | 131 | 132 | Winkel | 0 | 2 | 2 | 0 | 0 | 0 | 0 |  | 0.068 | 5.73 | X | Untergurt
139 | Balkenstab | 132 | 133 | Winkel | 0 | 2 | 2 | 0 | 0 | 0 | 0 |  | 0.068 | 5.73 | X | Untergurt
140 | Balkenstab | 133 | 134 | Winkel | 0 | 2 | 2 | 0 | 0 | 0 | 0 |  | 0.068 | 5.73 | X | Untergurt
141 | Balkenstab | 134 | 135 | Winkel | 0 | 2 | 2 | 0 | 0 | 0 | 0 |  | 0.068 | 5.73 | X | Untergurt
142 | Balkenstab | 135 | 136 | Winkel | 0 | 2 | 2 | 0 | 0 | 0 | 0 |  | 0.068 | 5.73 | X | Untergurt
143 | Balkenstab | 136 | 137 | Winkel | 0 | 2 | 2 | 0 | 0 | 0 | 0 |  | 0.068 | 5.73 | X | Untergurt
144 | Balkenstab | 137 | 138 | Winkel | 0 | 2 | 2 | 0 | 0 | 0 | 0 |  | 0.068 | 5.73 | X | Untergurt
145 | Balkenstab | 138 | 139 | Winkel | 0 | 2 | 2 | 0 | 0 | 0 | 0 |  | 0.068 | 5.73 | X | Untergurt
146 | Balkenstab | 139 | 140 | Winkel | 0 | 2 | 2 | 0 | 0 | 0 | 0 |  | 0.068 | 5.73 | X | Untergurt
147 | Balkenstab | 140 | 141 | Winkel | 0 | 2 | 2 | 0 | 0 | 0 | 0 |  | 0.068 | 5.73 | X | Untergurt
148 | Balkenstab | 141 | 142 | Winkel | 0 | 2 | 2 | 0 | 0 | 0 | 0 |  | 0.068 | 5.73 | X | Untergurt
149 | Balkenstab | 142 | 143 | Winkel | 0 | 2 | 2 | 0 | 0 | 0 | 0 |  | 0.068 | 5.73 | X | Untergurt
150 | Balkenstab | 143 | 144 | Winkel | 0 | 2 | 2 | 0 | 0 | 0 | 0 |  | 0.068 | 5.73 | X | Untergurt
151 | Balkenstab | 144 | 145 | Winkel | 0 | 2 | 2 | 0 | 0 | 0 | 0 |  | 0.068 | 5.73 | X | Untergurt
152 | Balkenstab | 145 | 231 | Winkel | 0 | 2 | 2 | 0 | 0 | 0 | 0 |  | 0.057 | 4.77 | X | Untergurt
153 | Balkenstab | 231 | 146 | Winkel | 0 | 2 | 2 | 0 | 0 | 0 | 0 |  | 0.011 | 0.96 | X | Untergurt
154 | Balkenstab | 146 | 147 | Winkel | 0 | 2 | 2 | 0 | 0 | 0 | 0 |  | 0.068 | 5.73 | X | Untergurt
155 | Balkenstab | 147 | 148 | Winkel | 0 | 2 | 2 | 0 | 0 | 0 | 0 |  | 0.068 | 5.73 | X | Untergurt
156 | Balkenstab | 148 | 149 | Winkel | 0 | 2 | 2 | 0 | 0 | 0 | 0 |  | 0.068 | 5.73 | X | Untergurt
157 | Balkenstab | 149 | 150 | Winkel | 0 | 2 | 2 | 0 | 0 | 0 | 0 |  | 0.068 | 5.73 | X | Untergurt
158 | Balkenstab | 150 | 151 | Winkel | 0 | 2 | 2 | 0 | 0 | 0 | 0 |  | 0.068 | 5.73 | X | Untergurt
159 | Balkenstab | 151 | 152 | Winkel | 0 | 2 | 2 | 0 | 0 | 0 | 0 |  | 0.068 | 5.73 | X | Untergurt
160 | Balkenstab | 152 | 153 | Winkel | 0 | 2 | 2 | 0 | 0 | 0 | 0 |  | 0.068 | 5.73 | X | Untergurt
161 | Balkenstab | 153 | 154 | Winkel | 0 | 2 | 2 | 0 | 0 | 0 | 0 |  | 0.068 | 5.73 | X | Untergurt
162 | Balkenstab | 154 | 155 | Winkel | 0 | 2 | 2 | 0 | 0 | 0 | 0 |  | 0.068 | 5.73 | X | Untergurt
163 | Balkenstab | 155 | 156 | Winkel | 0 | 2 | 2 | 0 | 0 | 0 | 0 |  | 0.068 | 5.73 | X | Untergurt
164 | Balkenstab | 156 | 157 | Winkel | 0 | 2 | 2 | 0 | 0 | 0 | 0 |  | 0.068 | 5.73 | X | Untergurt
165 | Balkenstab | 157 | 158 | Winkel | 0 | 2 | 2 | 0 | 0 | 0 | 0 |  | 0.068 | 5.73 | X | Untergurt
166 | Balkenstab | 158 | 159 | Winkel | 0 | 2 | 2 | 0 | 0 | 0 | 0 |  | 0.068 | 5.73 | X | Untergurt
167 | Balkenstab | 159 | 160 | Winkel | 0 | 2 | 2 | 0 | 0 | 0 | 0 |  | 0.068 | 5.73 | X | Untergurt
168 | Balkenstab | 160 | 161 | Winkel | 0 | 2 | 2 | 0 | 0 | 0 | 0 |  | 0.068 | 5.73 | X | Untergurt
169 | Balkenstab | 161 | 162 | Winkel | 0 | 2 | 2 | 0 | 0 | 0 | 0 |  | 0.068 | 5.73 | X | Untergurt
170 | Balkenstab | 162 | 163 | Winkel | 0 | 2 | 2 | 0 | 0 | 0 | 0 |  | 0.069 | 5.76 | X | Untergurt
171 | Balkenstab | 163 | 164 | Winkel | 0 | 2 | 2 | 0 | 0 | 0 | 0 |  | 0.068 | 5.73 | X | Untergurt
172 | Balkenstab | 164 | 165 | Winkel | 0 | 2 | 2 | 0 | 0 | 0 | 0 |  | 0.068 | 5.73 | X | Untergurt
173 | Balkenstab | 165 | 166 | Winkel | 0 | 2 | 2 | 0 | 0 | 0 | 0 |  | 0.068 | 5.73 | X | Untergurt
174 | Balkenstab | 166 | 167 | Winkel | 0 | 2 | 2 | 0 | 0 | 0 | 0 |  | 0.068 | 5.73 | X | Untergurt
175 | Balkenstab | 167 | 168 | Winkel | 0 | 2 | 2 | 0 | 0 | 0 | 0 |  | 0.068 | 5.73 | X | Untergurt
176 | Balkenstab | 168 | 169 | Winkel | 0 | 2 | 2 | 0 | 0 | 0 | 0 |  | 0.068 | 5.73 | X | Untergurt
177 | Balkenstab | 169 | 170 | Winkel | 0 | 2 | 2 | 0 | 0 | 0 | 0 |  | 0.068 | 5.73 | X | Untergurt
178 | Balkenstab | 170 | 171 | Winkel | 0 | 2 | 2 | 0 | 0 | 0 | 0 |  | 0.068 | 5.73 | X | Untergurt
179 | Balkenstab | 171 | 172 | Winkel | 0 | 2 | 2 | 0 | 0 | 0 | 0 |  | 0.068 | 5.73 | X | Untergurt
180 | Balkenstab | 172 | 173 | Winkel | 0 | 2 | 2 | 0 | 0 | 0 | 0 |  | 0.068 | 5.73 | X | Untergurt
181 | Balkenstab | 173 | 174 | Winkel | 0 | 2 | 2 | 0 | 0 | 0 | 0 |  | 0.068 | 5.73 | X | Untergurt
182 | Balkenstab | 174 | 175 | Winkel | 0 | 2 | 2 | 0 | 0 | 0 | 0 |  | 0.068 | 5.73 | X | Untergurt
183 | Balkenstab | 175 | 176 | Winkel | 0 | 2 | 2 | 0 | 0 | 0 | 0 |  | 0.068 | 5.73 | X | Untergurt
184 | Balkenstab | 176 | 177 | Winkel | 0 | 2 | 2 | 0 | 0 | 0 | 0 |  | 0.068 | 5.73 | X | Untergurt
185 | Balkenstab | 177 | 178 | Winkel | 0 | 2 | 2 | 0 | 0 | 0 | 0 |  | 0.068 | 5.73 | X | Untergurt
186 | Balkenstab | 178 | 179 | Winkel | 0 | 2 | 2 | 0 | 0 | 0 | 0 |  | 0.068 | 5.73 | X | Untergurt
187 | Balkenstab | 179 | 180 | Winkel | 0 | 2 | 2 | 0 | 0 | 0 | 0 |  | 0.068 | 5.73 | X | Untergurt
188 | Balkenstab | 180 | 181 | Winkel | 0 | 2 | 2 | 0 | 0 | 0 | 0 |  | 0.068 | 5.73 | X | Untergurt
189 | Balkenstab | 181 | 182 | Winkel | 0 | 2 | 2 | 0 | 0 | 0 | 0 |  | 0.068 | 5.73 | X | Untergurt
190 | Balkenstab | 182 | 183 | Winkel | 0 | 2 | 2 | 0 | 0 | 0 | 0 |  | 0.068 | 5.73 | X | Untergurt
191 | Balkenstab | 183 | 184 | Winkel | 0 | 2 | 2 | 0 | 0 | 0 | 0 |  | 0.068 | 5.73 | X | Untergurt
192 | Balkenstab | 184 | 185 | Winkel | 0 | 2 | 2 | 0 | 0 | 0 | 0 |  | 0.068 | 5.73 | X | Untergurt
193 | Balkenstab | 185 | 186 | Winkel | 0 | 2 | 2 | 0 | 0 | 0 | 0 |  | 0.068 | 5.73 | X | Untergurt
194 | Balkenstab | 186 | 187 | Winkel | 0 | 2 | 2 | 0 | 0 | 0 | 0 |  | 0.068 | 5.73 | X | Untergurt
195 | Balkenstab | 187 | 188 | Winkel | 0 | 2 | 2 | 0 | 0 | 0 | 0 |  | 0.068 | 5.73 | X | Untergurt
196 | Balkenstab | 188 | 240 | Winkel | 0 | 2 | 2 | 0 | 0 | 0 | 0 |  | 0.012 | 0.97 | X | Untergurt
197 | Balkenstab | 240 | 189 | Winkel | 0 | 2 | 2 | 0 | 0 | 0 | 0 |  | 0.057 | 4.75 | X | Untergurt
198 | Balkenstab | 189 | 190 | Winkel | 0 | 2 | 2 | 0 | 0 | 0 | 0 |  | 0.068 | 5.73 | X | Untergurt
199 | Balkenstab | 190 | 191 | Winkel | 0 | 2 | 2 | 0 | 0 | 0 | 0 |  | 0.068 | 5.73 | X | Untergurt
200 | Balkenstab | 191 | 192 | Winkel | 0 | 2 | 2 | 0 | 0 | 0 | 0 |  | 0.068 | 5.73 | X | Untergurt
201 | Balkenstab | 192 | 193 | Winkel | 0 | 2 | 2 | 0 | 0 | 0 | 0 |  | 0.068 | 5.73 | X | Untergurt
202 | Balkenstab | 193 | 194 | Winkel | 0 | 2 | 2 | 0 | 0 | 0 | 0 |  | 0.068 | 5.73 | X | Untergurt
203 | Balkenstab | 194 | 195 | Winkel | 0 | 2 | 2 | 0 | 0 | 0 | 0 |  | 0.068 | 5.73 | X | Untergurt
204 | Balkenstab | 195 | 196 | Winkel | 0 | 2 | 2 | 0 | 0 | 0 | 0 |  | 0.068 | 5.73 | X | Untergurt
205 | Balkenstab | 196 | 197 | Winkel | 0 | 2 | 2 | 0 | 0 | 0 | 0 |  | 0.068 | 5.73 | X | Untergurt
206 | Balkenstab | 197 | 198 | Winkel | 0 | 2 | 2 | 0 | 0 | 0 | 0 |  | 0.068 | 5.73 | X | Untergurt
207 | Balkenstab | 198 | 199 | Winkel | 0 | 2 | 2 | 0 | 0 | 0 | 0 |  | 0.068 | 5.73 | X | Untergurt
208 | Balkenstab | 199 | 200 | Winkel | 0 | 2 | 2 | 0 | 0 | 0 | 0 |  | 0.068 | 5.73 | X | Untergurt
209 | Balkenstab | 200 | 201 | Winkel | 0 | 2 | 2 | 0 | 0 | 0 | 0 |  | 0.068 | 5.73 | X | Untergurt
210 | Balkenstab | 201 | 202 | Winkel | 0 | 2 | 2 | 0 | 0 | 0 | 0 |  | 0.068 | 5.73 | X | Untergurt
211 | Balkenstab | 202 | 203 | Winkel | 0 | 2 | 2 | 0 | 0 | 0 | 0 |  | 0.068 | 5.73 | X | Untergurt
212 | Balkenstab | 203 | 204 | Winkel | 0 | 2 | 2 | 0 | 0 | 0 | 0 |  | 0.068 | 5.73 | X | Untergurt
213 | Balkenstab | 204 | 205 | Winkel | 0 | 2 | 2 | 0 | 0 | 0 | 0 |  | 0.068 | 5.73 | X | Untergurt
214 | Balkenstab | 205 | 237 | Winkel | 0 | 2 | 2 | 0 | 0 | 0 | 0 |  | 0.048 | 4.04 | X | Untergurt
215 | Balkenstab | 237 | 206 | Winkel | 0 | 2 | 2 | 0 | 0 | 0 | 0 |  | 0.02 | 1.69 | X | Untergurt
216 | Balkenstab | 206 | 207 | Winkel | 0 | 2 | 2 | 0 | 0 | 0 | 0 |  | 0.068 | 5.73 | X | Untergurt
217 | Balkenstab | 207 | 208 | Winkel | 0 | 2 | 2 | 0 | 0 | 0 | 0 |  | 0.068 | 5.73 | X | Untergurt
218 | Balkenstab | 208 | 209 | Winkel | 0 | 2 | 2 | 0 | 0 | 0 | 0 |  | 0.068 | 5.73 | X | Untergurt
219 | Balkenstab | 209 | 210 | Winkel | 0 | 2 | 2 | 0 | 0 | 0 | 0 |  | 0.068 | 5.73 | X | Untergurt
220 | Balkenstab | 210 | 211 | Winkel | 0 | 2 | 2 | 0 | 0 | 0 | 0 |  | 0.068 | 5.73 | X | Untergurt
221 | Balkenstab | 211 | 212 | Winkel | 0 | 2 | 2 | 0 | 0 | 0 | 0 |  | 0.068 | 5.73 | X | Untergurt
222 | Balkenstab | 212 | 213 | Winkel | 0 | 2 | 2 | 0 | 0 | 0 | 0 |  | 0.068 | 5.73 | X | Untergurt
223 | Balkenstab | 213 | 214 | Winkel | 0 | 2 | 2 | 0 | 0 | 0 | 0 |  | 0.068 | 5.73 | X | Untergurt
224 | Balkenstab | 214 | 215 | Winkel | 0 | 2 | 2 | 0 | 0 | 0 | 0 |  | 0.068 | 5.73 | X | Untergurt
225 | Balkenstab | 215 | 216 | Winkel | 0 | 2 | 2 | 0 | 0 | 0 | 0 |  | 0.068 | 5.73 | X | Untergurt
226 | Balkenstab | 216 | 217 | Winkel | 0 | 2 | 2 | 0 | 0 | 0 | 0 |  | 0.068 | 5.73 | X | Untergurt
227 | Balkenstab | 217 | 234 | Winkel | 0 | 2 | 2 | 0 | 0 | 0 | 0 |  | 0.008 | 0.7 | X | Untergurt
228 | Balkenstab | 234 | 218 | Winkel | 0 | 2 | 2 | 0 | 0 | 0 | 0 |  | 0.06 | 5.03 | X | Untergurt
229 | Balkenstab | 218 | 219 | Winkel | 0 | 2 | 2 | 0 | 0 | 0 | 0 |  | 0.068 | 5.73 | X | Untergurt
230 | Balkenstab | 219 | 220 | Winkel | 0 | 2 | 2 | 0 | 0 | 0 | 0 |  | 0.068 | 5.73 | X | Untergurt
231 | Balkenstab | 220 | 221 | Winkel | 0 | 2 | 2 | 0 | 0 | 0 | 0 |  | 0.068 | 5.73 | X | Untergurt
232 | Balkenstab | 221 | 222 | Winkel | 0 | 2 | 2 | 0 | 0 | 0 | 0 |  | 0.068 | 5.73 | X | Untergurt
233 | Kopplung Gelenk-Gelenk | 1 | 112 |  | 0 | [7 empty] | 0.15 | 0 | Z | Kopplung - Schubsteifer Fachwerkstab
234 | Kopplung Gelenk-Gelenk | 2 | 113 |  | 0 | [7 empty] | 0.15 | 0 | Z | Kopplung - Schubsteifer Fachwerkstab
235 | Kopplung Gelenk-Gelenk | 3 | 114 |  | 0 | [7 empty] | 0.15 | 0 | Z | Kopplung - Schubsteifer Fachwerkstab
236 | Kopplung Gelenk-Gelenk | 4 | 115 |  | 0 | [7 empty] | 0.15 | 0 | Z | Kopplung - Schubsteifer Fachwerkstab
237 | Kopplung Gelenk-Gelenk | 5 | 116 |  | 0 | [7 empty] | 0.15 | 0 | Z | Kopplung - Schubsteifer Fachwerkstab
238 | Kopplung Gelenk-Gelenk | 6 | 117 |  | 0 | [7 empty] | 0.15 | 0 | Z | Kopplung - Schubsteifer Fachwerkstab
239 | Kopplung Gelenk-Gelenk | 7 | 118 |  | 0 | [7 empty] | 0.15 | 0 | Z | Kopplung - Schubsteifer Fachwerkstab
240 | Kopplung Gelenk-Gelenk | 8 | 119 |  | 0 | [7 empty] | 0.15 | 0 | Z | Kopplung - Schubsteifer Fachwerkstab
241 | Kopplung Gelenk-Gelenk | 9 | 120 |  | 0 | [7 empty] | 0.15 | 0 | Z | Kopplung - Schubsteifer Fachwerkstab
242 | Kopplung Gelenk-Gelenk | 10 | 121 |  | 0 | [7 empty] | 0.15 | 0 | Z | Kopplung - Schubsteifer Fachwerkstab
243 | Kopplung Gelenk-Gelenk | 11 | 122 |  | 0 | [7 empty] | 0.15 | 0 | Z | Kopplung - Schubsteifer Fachwerkstab
244 | Kopplung Gelenk-Gelenk | 12 | 123 |  | 0 | [7 empty] | 0.15 | 0 | Z | Kopplung - Schubsteifer Fachwerkstab
245 | Kopplung Gelenk-Gelenk | 13 | 124 |  | 0 | [7 empty] | 0.15 | 0 | Z | Kopplung - Schubsteifer Fachwerkstab
246 | Kopplung Gelenk-Gelenk | 14 | 125 |  | 0 | [7 empty] | 0.15 | 0 | Z | Kopplung - Schubsteifer Fachwerkstab
247 | Kopplung Gelenk-Gelenk | 15 | 126 |  | 0 | [7 empty] | 0.15 | 0 | Z | Kopplung - Schubsteifer Fachwerkstab
248 | Kopplung Gelenk-Gelenk | 16 | 127 |  | 0 | [7 empty] | 0.15 | 0 | Z | Kopplung - Schubsteifer Fachwerkstab
249 | Kopplung Gelenk-Gelenk | 17 | 128 |  | 0 | [7 empty] | 0.15 | 0 | Z | Kopplung - Schubsteifer Fachwerkstab
250 | Kopplung Gelenk-Gelenk | 18 | 129 |  | 0 | [7 empty] | 0.15 | 0 | Z | Kopplung - Schubsteifer Fachwerkstab
251 | Kopplung Gelenk-Gelenk | 19 | 130 |  | 0 | [7 empty] | 0.15 | 0 | Z | Kopplung - Schubsteifer Fachwerkstab
252 | Kopplung Gelenk-Gelenk | 20 | 131 |  | 0 | [7 empty] | 0.15 | 0 | Z | Kopplung - Schubsteifer Fachwerkstab
253 | Kopplung Gelenk-Gelenk | 21 | 132 |  | 0 | [7 empty] | 0.15 | 0 | Z | Kopplung - Schubsteifer Fachwerkstab
254 | Kopplung Gelenk-Gelenk | 22 | 133 |  | 0 | [7 empty] | 0.15 | 0 | Z | Kopplung - Schubsteifer Fachwerkstab
255 | Kopplung Gelenk-Gelenk | 23 | 134 |  | 0 | [7 empty] | 0.15 | 0 | Z | Kopplung - Schubsteifer Fachwerkstab
256 | Kopplung Gelenk-Gelenk | 24 | 135 |  | 0 | [7 empty] | 0.15 | 0 | Z | Kopplung - Schubsteifer Fachwerkstab
257 | Kopplung Gelenk-Gelenk | 25 | 136 |  | 0 | [7 empty] | 0.15 | 0 | Z | Kopplung - Schubsteifer Fachwerkstab
258 | Kopplung Gelenk-Gelenk | 26 | 137 |  | 0 | [7 empty] | 0.15 | 0 | Z | Kopplung - Schubsteifer Fachwerkstab
259 | Kopplung Gelenk-Gelenk | 27 | 138 |  | 0 | [7 empty] | 0.15 | 0 | Z | Kopplung - Schubsteifer Fachwerkstab
260 | Kopplung Gelenk-Gelenk | 28 | 139 |  | 0 | [7 empty] | 0.15 | 0 | Z | Kopplung - Schubsteifer Fachwerkstab
261 | Kopplung Gelenk-Gelenk | 29 | 140 |  | 0 | [7 empty] | 0.15 | 0 | Z | Kopplung - Schubsteifer Fachwerkstab
262 | Kopplung Gelenk-Gelenk | 30 | 141 |  | 0 | [7 empty] | 0.15 | 0 | Z | Kopplung - Schubsteifer Fachwerkstab
263 | Kopplung Gelenk-Gelenk | 31 | 142 |  | 0 | [7 empty] | 0.15 | 0 | Z | Kopplung - Schubsteifer Fachwerkstab
264 | Kopplung Gelenk-Gelenk | 32 | 143 |  | 0 | [7 empty] | 0.15 | 0 | Z | Kopplung - Schubsteifer Fachwerkstab
265 | Kopplung Gelenk-Gelenk | 33 | 144 |  | 0 | [7 empty] | 0.15 | 0 | Z | Kopplung - Schubsteifer Fachwerkstab
266 | Kopplung Gelenk-Gelenk | 34 | 145 |  | 0 | [7 empty] | 0.15 | 0 | Z | Kopplung - Schubsteifer Fachwerkstab
267 | Kopplung Gelenk-Gelenk | 35 | 146 |  | 0 | [7 empty] | 0.15 | 0 | Z | Kopplung - Schubsteifer Fachwerkstab
268 | Kopplung Gelenk-Gelenk | 36 | 147 |  | 0 | [7 empty] | 0.15 | 0 | Z | Kopplung - Schubsteifer Fachwerkstab
269 | Kopplung Gelenk-Gelenk | 37 | 148 |  | 0 | [7 empty] | 0.15 | 0 | Z | Kopplung - Schubsteifer Fachwerkstab
270 | Kopplung Gelenk-Gelenk | 38 | 149 |  | 0 | [7 empty] | 0.15 | 0 | Z | Kopplung - Schubsteifer Fachwerkstab
271 | Kopplung Gelenk-Gelenk | 39 | 150 |  | 0 | [7 empty] | 0.15 | 0 | Z | Kopplung - Schubsteifer Fachwerkstab
272 | Kopplung Gelenk-Gelenk | 40 | 151 |  | 0 | [7 empty] | 0.15 | 0 | Z | Kopplung - Schubsteifer Fachwerkstab
273 | Kopplung Gelenk-Gelenk | 41 | 152 |  | 0 | [7 empty] | 0.15 | 0 | Z | Kopplung - Schubsteifer Fachwerkstab
274 | Kopplung Gelenk-Gelenk | 42 | 153 |  | 0 | [7 empty] | 0.15 | 0 | Z | Kopplung - Schubsteifer Fachwerkstab
275 | Kopplung Gelenk-Gelenk | 43 | 154 |  | 0 | [7 empty] | 0.15 | 0 | Z | Kopplung - Schubsteifer Fachwerkstab
276 | Kopplung Gelenk-Gelenk | 44 | 155 |  | 0 | [7 empty] | 0.15 | 0 | Z | Kopplung - Schubsteifer Fachwerkstab
277 | Kopplung Gelenk-Gelenk | 45 | 156 |  | 0 | [7 empty] | 0.15 | 0 | Z | Kopplung - Schubsteifer Fachwerkstab
278 | Kopplung Gelenk-Gelenk | 46 | 157 |  | 0 | [7 empty] | 0.15 | 0 | Z | Kopplung - Schubsteifer Fachwerkstab
279 | Kopplung Gelenk-Gelenk | 47 | 158 |  | 0 | [7 empty] | 0.15 | 0 | Z | Kopplung - Schubsteifer Fachwerkstab
280 | Kopplung Gelenk-Gelenk | 48 | 159 |  | 0 | [7 empty] | 0.15 | 0 | Z | Kopplung - Schubsteifer Fachwerkstab
281 | Kopplung Gelenk-Gelenk | 49 | 160 |  | 0 | [7 empty] | 0.15 | 0 | Z | Kopplung - Schubsteifer Fachwerkstab
282 | Kopplung Gelenk-Gelenk | 50 | 161 |  | 0 | [7 empty] | 0.15 | 0 | Z | Kopplung - Schubsteifer Fachwerkstab
283 | Kopplung Gelenk-Gelenk | 51 | 162 |  | 0 | [7 empty] | 0.15 | 0 | Z | Kopplung - Schubsteifer Fachwerkstab
284 | Kopplung Gelenk-Gelenk | 52 | 163 |  | 0 | [7 empty] | 0.15 | 0 | Z | Kopplung - Schubsteifer Fachwerkstab
285 | Kopplung Gelenk-Gelenk | 53 | 164 |  | 0 | [7 empty] | 0.15 | 0 | Z | Kopplung - Schubsteifer Fachwerkstab
286 | Kopplung Gelenk-Gelenk | 54 | 165 |  | 0 | [7 empty] | 0.15 | 0 | Z | Kopplung - Schubsteifer Fachwerkstab
287 | Kopplung Gelenk-Gelenk | 55 | 166 |  | 0 | [7 empty] | 0.15 | 0 | Z | Kopplung - Schubsteifer Fachwerkstab
288 | Kopplung Gelenk-Gelenk | 56 | 167 |  | 0 | [7 empty] | 0.15 | 0 | Z | Kopplung - Schubsteifer Fachwerkstab
289 | Kopplung Gelenk-Gelenk | 57 | 168 |  | 0 | [7 empty] | 0.15 | 0 | Z | Kopplung - Schubsteifer Fachwerkstab
290 | Kopplung Gelenk-Gelenk | 58 | 169 |  | 0 | [7 empty] | 0.15 | 0 | Z | Kopplung - Schubsteifer Fachwerkstab
291 | Kopplung Gelenk-Gelenk | 59 | 170 |  | 0 | [7 empty] | 0.15 | 0 | Z | Kopplung - Schubsteifer Fachwerkstab
292 | Kopplung Gelenk-Gelenk | 60 | 171 |  | 0 | [7 empty] | 0.15 | 0 | Z | Kopplung - Schubsteifer Fachwerkstab
293 | Kopplung Gelenk-Gelenk | 61 | 172 |  | 0 | [7 empty] | 0.15 | 0 | Z | Kopplung - Schubsteifer Fachwerkstab
294 | Kopplung Gelenk-Gelenk | 62 | 173 |  | 0 | [7 empty] | 0.15 | 0 | Z | Kopplung - Schubsteifer Fachwerkstab
295 | Kopplung Gelenk-Gelenk | 63 | 174 |  | 0 | [7 empty] | 0.15 | 0 | Z | Kopplung - Schubsteifer Fachwerkstab
296 | Kopplung Gelenk-Gelenk | 64 | 175 |  | 0 | [7 empty] | 0.15 | 0 | Z | Kopplung - Schubsteifer Fachwerkstab
297 | Kopplung Gelenk-Gelenk | 65 | 176 |  | 0 | [7 empty] | 0.15 | 0 | Z | Kopplung - Schubsteifer Fachwerkstab
298 | Kopplung Gelenk-Gelenk | 66 | 177 |  | 0 | [7 empty] | 0.15 | 0 | Z | Kopplung - Schubsteifer Fachwerkstab
299 | Kopplung Gelenk-Gelenk | 67 | 178 |  | 0 | [7 empty] | 0.15 | 0 | Z | Kopplung - Schubsteifer Fachwerkstab
300 | Kopplung Gelenk-Gelenk | 68 | 179 |  | 0 | [7 empty] | 0.15 | 0 | Z | Kopplung - Schubsteifer Fachwerkstab
301 | Kopplung Gelenk-Gelenk | 69 | 180 |  | 0 | [7 empty] | 0.15 | 0 | Z | Kopplung - Schubsteifer Fachwerkstab
302 | Kopplung Gelenk-Gelenk | 70 | 181 |  | 0 | [7 empty] | 0.15 | 0 | Z | Kopplung - Schubsteifer Fachwerkstab
303 | Kopplung Gelenk-Gelenk | 71 | 182 |  | 0 | [7 empty] | 0.15 | 0 | Z | Kopplung - Schubsteifer Fachwerkstab
304 | Kopplung Gelenk-Gelenk | 72 | 183 |  | 0 | [7 empty] | 0.15 | 0 | Z | Kopplung - Schubsteifer Fachwerkstab
305 | Kopplung Gelenk-Gelenk | 73 | 184 |  | 0 | [7 empty] | 0.15 | 0 | Z | Kopplung - Schubsteifer Fachwerkstab
306 | Kopplung Gelenk-Gelenk | 74 | 185 |  | 0 | [7 empty] | 0.15 | 0 | Z | Kopplung - Schubsteifer Fachwerkstab
307 | Kopplung Gelenk-Gelenk | 75 | 186 |  | 0 | [7 empty] | 0.15 | 0 | Z | Kopplung - Schubsteifer Fachwerkstab
308 | Kopplung Gelenk-Gelenk | 76 | 187 |  | 0 | [7 empty] | 0.15 | 0 | Z | Kopplung - Schubsteifer Fachwerkstab
309 | Kopplung Gelenk-Gelenk | 77 | 188 |  | 0 | [7 empty] | 0.15 | 0 | Z | Kopplung - Schubsteifer Fachwerkstab
310 | Kopplung Gelenk-Gelenk | 78 | 189 |  | 0 | [7 empty] | 0.15 | 0 | Z | Kopplung - Schubsteifer Fachwerkstab
311 | Kopplung Gelenk-Gelenk | 79 | 190 |  | 0 | [7 empty] | 0.15 | 0 | Z | Kopplung - Schubsteifer Fachwerkstab
312 | Kopplung Gelenk-Gelenk | 80 | 191 |  | 0 | [7 empty] | 0.15 | 0 | Z | Kopplung - Schubsteifer Fachwerkstab
313 | Kopplung Gelenk-Gelenk | 81 | 192 |  | 0 | [7 empty] | 0.15 | 0 | Z | Kopplung - Schubsteifer Fachwerkstab
314 | Kopplung Gelenk-Gelenk | 82 | 193 |  | 0 | [7 empty] | 0.15 | 0 | Z | Kopplung - Schubsteifer Fachwerkstab
315 | Kopplung Gelenk-Gelenk | 83 | 194 |  | 0 | [7 empty] | 0.15 | 0 | Z | Kopplung - Schubsteifer Fachwerkstab
316 | Kopplung Gelenk-Gelenk | 84 | 195 |  | 0 | [7 empty] | 0.15 | 0 | Z | Kopplung - Schubsteifer Fachwerkstab
317 | Kopplung Gelenk-Gelenk | 85 | 196 |  | 0 | [7 empty] | 0.15 | 0 | Z | Kopplung - Schubsteifer Fachwerkstab
318 | Kopplung Gelenk-Gelenk | 86 | 197 |  | 0 | [7 empty] | 0.15 | 0 | Z | Kopplung - Schubsteifer Fachwerkstab
319 | Kopplung Gelenk-Gelenk | 87 | 198 |  | 0 | [7 empty] | 0.15 | 0 | Z | Kopplung - Schubsteifer Fachwerkstab
320 | Kopplung Gelenk-Gelenk | 88 | 199 |  | 0 | [7 empty] | 0.15 | 0 | Z | Kopplung - Schubsteifer Fachwerkstab
321 | Kopplung Gelenk-Gelenk | 89 | 200 |  | 0 | [7 empty] | 0.15 | 0 | Z | Kopplung - Schubsteifer Fachwerkstab
322 | Kopplung Gelenk-Gelenk | 90 | 201 |  | 0 | [7 empty] | 0.15 | 0 | Z | Kopplung - Schubsteifer Fachwerkstab
323 | Kopplung Gelenk-Gelenk | 91 | 202 |  | 0 | [7 empty] | 0.15 | 0 | Z | Kopplung - Schubsteifer Fachwerkstab
324 | Kopplung Gelenk-Gelenk | 92 | 203 |  | 0 | [7 empty] | 0.15 | 0 | Z | Kopplung - Schubsteifer Fachwerkstab
325 | Kopplung Gelenk-Gelenk | 93 | 204 |  | 0 | [7 empty] | 0.15 | 0 | Z | Kopplung - Schubsteifer Fachwerkstab
326 | Kopplung Gelenk-Gelenk | 94 | 205 |  | 0 | [7 empty] | 0.15 | 0 | Z | Kopplung - Schubsteifer Fachwerkstab
327 | Kopplung Gelenk-Gelenk | 95 | 206 |  | 0 | [7 empty] | 0.15 | 0 | Z | Kopplung - Schubsteifer Fachwerkstab
328 | Kopplung Gelenk-Gelenk | 96 | 207 |  | 0 | [7 empty] | 0.15 | 0 | Z | Kopplung - Schubsteifer Fachwerkstab
329 | Kopplung Gelenk-Gelenk | 97 | 208 |  | 0 | [7 empty] | 0.15 | 0 | Z | Kopplung - Schubsteifer Fachwerkstab
330 | Kopplung Gelenk-Gelenk | 98 | 209 |  | 0 | [7 empty] | 0.15 | 0 | Z | Kopplung - Schubsteifer Fachwerkstab
331 | Kopplung Gelenk-Gelenk | 99 | 210 |  | 0 | [7 empty] | 0.15 | 0 | Z | Kopplung - Schubsteifer Fachwerkstab
332 | Kopplung Gelenk-Gelenk | 100 | 211 |  | 0 | [7 empty] | 0.15 | 0 | Z | Kopplung - Schubsteifer Fachwerkstab
333 | Kopplung Gelenk-Gelenk | 101 | 212 |  | 0 | [7 empty] | 0.15 | 0 | Z | Kopplung - Schubsteifer Fachwerkstab
334 | Kopplung Gelenk-Gelenk | 102 | 213 |  | 0 | [7 empty] | 0.15 | 0 | Z | Kopplung - Schubsteifer Fachwerkstab
335 | Kopplung Gelenk-Gelenk | 103 | 214 |  | 0 | [7 empty] | 0.15 | 0 | Z | Kopplung - Schubsteifer Fachwerkstab
336 | Kopplung Gelenk-Gelenk | 104 | 215 |  | 0 | [7 empty] | 0.15 | 0 | Z | Kopplung - Schubsteifer Fachwerkstab
337 | Kopplung Gelenk-Gelenk | 105 | 216 |  | 0 | [7 empty] | 0.15 | 0 | Z | Kopplung - Schubsteifer Fachwerkstab
338 | Kopplung Gelenk-Gelenk | 106 | 217 |  | 0 | [7 empty] | 0.15 | 0 | Z | Kopplung - Schubsteifer Fachwerkstab
339 | Kopplung Gelenk-Gelenk | 107 | 218 |  | 0 | [7 empty] | 0.15 | 0 | Z | Kopplung - Schubsteifer Fachwerkstab
340 | Kopplung Gelenk-Gelenk | 108 | 219 |  | 0 | [7 empty] | 0.15 | 0 | Z | Kopplung - Schubsteifer Fachwerkstab
341 | Kopplung Gelenk-Gelenk | 109 | 220 |  | 0 | [7 empty] | 0.15 | 0 | Z | Kopplung - Schubsteifer Fachwerkstab
342 | Kopplung Gelenk-Gelenk | 110 | 221 |  | 0 | [7 empty] | 0.15 | 0 | Z | Kopplung - Schubsteifer Fachwerkstab
343 | Kopplung Gelenk-Gelenk | 111 | 222 |  | 0 | [7 empty] | 0.15 | 0 | Z | Kopplung - Schubsteifer Fachwerkstab
344 | Balkenstab | 223 | 224 | Winkel | 0 | 3 | 3 | 0 | 1 | 0 | 0 |  | 0.05 | 0 | Z | Kerve 1 - Links - Obergurt
345 | Balkenstab | 224 | 225 | Winkel | 0 | 3 | 3 | 0 | 0 | 0 | 0 |  | 0.1 | 0 | Z | Kerve 1 - Links - Untergurt
346 | Balkenstab | 226 | 227 | Winkel | 0 | 3 | 3 | 0 | 1 | 0 | 0 |  | 0.05 | 0 | Z | Kerve 2 - Links - Obergurt
347 | Balkenstab | 227 | 228 | Winkel | 0 | 3 | 3 | 0 | 0 | 0 | 0 |  | 0.1 | 0 | Z | Kerve 2 - Links - Untergurt
348 | Balkenstab | 229 | 230 | Winkel | 0 | 3 | 3 | 0 | 1 | 0 | 0 |  | 0.05 | 0 | Z | Kerve 3 - Links - Obergurt
349 | Balkenstab | 230 | 231 | Winkel | 0 | 3 | 3 | 0 | 0 | 0 | 0 |  | 0.1 | 0 | Z | Kerve 3 - Links - Untergurt
350 | Balkenstab | 232 | 233 | Winkel | 0 | 3 | 3 | 0 | 1 | 0 | 0 |  | 0.05 | 0 | Z | Kerve 1 - Rechts - Obergurt
351 | Balkenstab | 233 | 234 | Winkel | 0 | 3 | 3 | 0 | 0 | 0 | 0 |  | 0.1 | 0 | Z | Kerve 1 - Rechts - Untergurt
352 | Balkenstab | 235 | 236 | Winkel | 0 | 3 | 3 | 0 | 1 | 0 | 0 |  | 0.05 | 0 | Z | Kerve 2 - Rechts - Obergurt
353 | Balkenstab | 236 | 237 | Winkel | 0 | 3 | 3 | 0 | 0 | 0 | 0 |  | 0.1 | 0 | Z | Kerve 2 - Rechts - Untergurt
354 | Balkenstab | 238 | 239 | Winkel | 0 | 3 | 3 | 0 | 1 | 0 | 0 |  | 0.05 | 0 | Z | Kerve 3 - Rechts - Obergurt
355 | Balkenstab | 239 | 240 | Winkel | 0 | 3 | 3 | 0 | 0 | 0 | 0 |  | 0.1 | 0 | Z | Kerve 3 - Rechts - Untergurt

## LK1 - 4.1 Stäbe - Schnittgrößen
Stab | Knoten | Lage | Kräfte [kN] |  | Momente [kNm]
Nr. | Nr. | x [m] | N | Vz | My | Querschnitt
1 | 1 | 0 | 0.02 | 12.85 | 0 | 1 - Rechteck 1000/100
| 2 | 0.068 | 0.01 | 12.28 | 0.86
| Max N | 0 | 0.02 | 12.85 | 0
| Min N | 0.068 | 0.01 | 12.28 | 0.86
| Max Vz | 0 | 0.02 | 12.85 | 0
| Min Vz | 0.068 | 0.01 | 12.28 | 0.86
| Max My | 0.068 | 0.01 | 12.28 | 0.86
| Min My | 0 | 0.02 | 12.85 | 0
2 | 2 | 0 | 0.01 | 12.39 | 0.86 | 1 - Rechteck 1000/100
| 3 | 0.068 | 0.01 | 11.83 | 1.68
| Max N | 0 | 0.01 | 12.39 | 0.86
| Min N | 0.068 | 0.01 | 11.83 | 1.68
| Max Vz | 0 | 0.01 | 12.39 | 0.86
| Min Vz | 0.068 | 0.01 | 11.83 | 1.68
| Max My | 0.068 | 0.01 | 11.83 | 1.68
| Min My | 0 | 0.01 | 12.39 | 0.86
3 | 3 | 0 | 0.01 | 12.05 | 1.68 | 1 - Rechteck 1000/100
| 4 | 0.068 | 0 | 11.48 | 2.48
| Max N | 0 | 0.01 | 12.05 | 1.68
| Min N | 0.068 | 0 | 11.48 | 2.48
| Max Vz | 0 | 0.01 | 12.05 | 1.68
| Min Vz | 0.068 | 0 | 11.48 | 2.48
| Max My | 0.068 | 0 | 11.48 | 2.48
| Min My | 0 | 0.01 | 12.05 | 1.68
4 | 4 | 0 | 0 | 11.79 | 2.48 | 1 - Rechteck 1000/100
| 5 | 0.068 | 0 | 11.23 | 3.27
| Max N | 0 | 0 | 11.79 | 2.48
| Min N | 0.068 | 0 | 11.23 | 3.27
| Max Vz | 0 | 0 | 11.79 | 2.48
| Min Vz | 0.068 | 0 | 11.23 | 3.27
| Max My | 0.068 | 0 | 11.23 | 3.27
| Min My | 0 | 0 | 11.79 | 2.48
5 | 5 | 0 | 0 | 11.58 | 3.27 | 1 - Rechteck 1000/100
| 223 | 0.06 | 0 | 11.09 | 3.95
| Max N | 0 | 0 | 11.58 | 3.27
| Min N | 0.06 | 0 | 11.09 | 3.95
| Max Vz | 0 | 0 | 11.58 | 3.27
| Min Vz | 0.06 | 0 | 11.09 | 3.95
| Max My | 0.06 | 0 | 11.09 | 3.95
| Min My | 0 | 0 | 11.58 | 3.27
6 | 223 | 0 | -116.08 | 11.28 | -1.86 | 1 - Rechteck 1000/100
| 6 | 0.008 | -116.08 | 11.22 | -1.76
| Max N | 0 | -116.08 | 11.28 | -1.86
| Min N | 0.008 | -116.08 | 11.22 | -1.76
| Max Vz | 0 | -116.08 | 11.28 | -1.86
| Min Vz | 0.008 | -116.08 | 11.22 | -1.76
| Max My | 0.008 | -116.08 | 11.22 | -1.76
| Min My | 0 | -116.08 | 11.28 | -1.86
7 | 6 | 0 | -116.08 | 11.32 | -1.76 | 1 - Rechteck 1000/100
| 7 | 0.068 | -116.08 | 10.76 | -1.01
| Max N | 0 | -116.08 | 11.32 | -1.76
| Min N | 0.068 | -116.08 | 10.76 | -1.01
| Max Vz | 0 | -116.08 | 11.32 | -1.76
| Min Vz | 0.068 | -116.08 | 10.76 | -1.01
| Max My | 0.068 | -116.08 | 10.76 | -1.01
| Min My | 0 | -116.08 | 11.32 | -1.76
8 | 7 | 0 | -116.08 | 10.99 | -1.01 | 1 - Rechteck 1000/100
| 8 | 0.068 | -116.08 | 10.42 | -0.28
| Max N | 0 | -116.08 | 10.99 | -1.01
| Min N | 0.068 | -116.08 | 10.42 | -0.28
| Max Vz | 0 | -116.08 | 10.99 | -1.01
| Min Vz | 0.068 | -116.08 | 10.42 | -0.28
| Max My | 0.068 | -116.08 | 10.42 | -0.28
| Min My | 0 | -116.08 | 10.99 | -1.01
9 | 8 | 0 | -116.08 | 10.7 | -0.28 | 1 - Rechteck 1000/100
| 9 | 0.068 | -116.09 | 10.13 | 0.43
| Max N | 0 | -116.08 | 10.7 | -0.28
| Min N | 0.068 | -116.09 | 10.13 | 0.43
| Max Vz | 0 | -116.08 | 10.7 | -0.28
| Min Vz | 0.068 | -116.09 | 10.13 | 0.43
| Max My | 0.068 | -116.09 | 10.13 | 0.43
| Min My | 0 | -116.08 | 10.7 | -0.28
10 | 9 | 0 | -116.09 | 10.44 | 0.43 | 1 - Rechteck 1000/100
| 10 | 0.068 | -116.09 | 9.87 | 1.12
| Max N | 0 | -116.09 | 10.44 | 0.43
| Min N | 0.068 | -116.09 | 9.87 | 1.12
| Max Vz | 0 | -116.09 | 10.44 | 0.43
| Min Vz | 0.068 | -116.09 | 9.87 | 1.12
| Max My | 0.068 | -116.09 | 9.87 | 1.12
| Min My | 0 | -116.09 | 10.44 | 0.43
11 | 10 | 0 | -116.09 | 10.2 | 1.12 | 1 - Rechteck 1000/100
| 11 | 0.068 | -116.09 | 9.63 | 1.8
| Max N | 0 | -116.09 | 10.2 | 1.12
| Min N | 0.068 | -116.09 | 9.63 | 1.8
| Max Vz | 0 | -116.09 | 10.2 | 1.12
| Min Vz | 0.068 | -116.09 | 9.63 | 1.8
| Max My | 0.068 | -116.09 | 9.63 | 1.8
| Min My | 0 | -116.09 | 10.2 | 1.12
12 | 11 | 0 | -116.09 | 9.97 | 1.8 | 1 - Rechteck 1000/100
| 12 | 0.068 | -116.1 | 9.4 | 2.46
| Max N | 0 | -116.09 | 9.97 | 1.8
| Min N | 0.068 | -116.1 | 9.4 | 2.46
| Max Vz | 0 | -116.09 | 9.97 | 1.8
| Min Vz | 0.068 | -116.1 | 9.4 | 2.46
| Max My | 0.068 | -116.1 | 9.4 | 2.46
| Min My | 0 | -116.09 | 9.97 | 1.8
13 | 12 | 0 | -116.1 | 9.76 | 2.46 | 1 - Rechteck 1000/100
| 13 | 0.068 | -116.1 | 9.19 | 3.1
| Max N | 0 | -116.1 | 9.76 | 2.46
| Min N | 0.068 | -116.1 | 9.19 | 3.1
| Max Vz | 0 | -116.1 | 9.76 | 2.46
| Min Vz | 0.068 | -116.1 | 9.19 | 3.1
| Max My | 0.068 | -116.1 | 9.19 | 3.1
| Min My | 0 | -116.1 | 9.76 | 2.46
14 | 13 | 0 | -116.1 | 9.56 | 3.1 | 1 - Rechteck 1000/100
| 14 | 0.068 | -116.1 | 8.98 | 3.74
| Max N | 0 | -116.1 | 9.56 | 3.1
| Min N | 0.068 | -116.1 | 8.98 | 3.74
| Max Vz | 0 | -116.1 | 9.56 | 3.1
| Min Vz | 0.068 | -116.1 | 8.98 | 3.74
| Max My | 0.068 | -116.1 | 8.98 | 3.74
| Min My | 0 | -116.1 | 9.56 | 3.1
15 | 14 | 0 | -116.1 | 9.37 | 3.74 | 1 - Rechteck 1000/100
| 15 | 0.068 | -116.11 | 8.79 | 4.35
| Max N | 0 | -116.1 | 9.37 | 3.74
| Min N | 0.068 | -116.11 | 8.79 | 4.35
| Max Vz | 0 | -116.1 | 9.37 | 3.74
| Min Vz | 0.068 | -116.11 | 8.79 | 4.35
| Max My | 0.068 | -116.11 | 8.79 | 4.35
| Min My | 0 | -116.1 | 9.37 | 3.74
16 | 15 | 0 | -116.11 | 9.2 | 4.35 | 1 - Rechteck 1000/100
| 16 | 0.068 | -116.11 | 8.62 | 4.96
| Max N | 0 | -116.11 | 9.2 | 4.35
| Min N | 0.068 | -116.11 | 8.62 | 4.96
| Max Vz | 0 | -116.11 | 9.2 | 4.35
| Min Vz | 0.068 | -116.11 | 8.62 | 4.96
| Max My | 0.068 | -116.11 | 8.62 | 4.96
| Min My | 0 | -116.11 | 9.2 | 4.35
17 | 16 | 0 | -116.11 | 9.07 | 4.96 | 1 - Rechteck 1000/100
| 17 | 0.068 | -116.12 | 8.49 | 5.56
| Max N | 0 | -116.11 | 9.07 | 4.96
| Min N | 0.068 | -116.12 | 8.49 | 5.56
| Max Vz | 0 | -116.11 | 9.07 | 4.96
| Min Vz | 0.068 | -116.12 | 8.49 | 5.56
| Max My | 0.068 | -116.12 | 8.49 | 5.56
| Min My | 0 | -116.11 | 9.07 | 4.96
18 | 17 | 0 | -116.11 | 8.8 | 5.56 | 1 - Rechteck 1000/100
| 226 | 0.02 | -116.12 | 8.62 | 5.74
| Max N | 0 | -116.11 | 8.8 | 5.56
| Min N | 0.02 | -116.12 | 8.62 | 5.74
| Max Vz | 0 | -116.11 | 8.8 | 5.56
| Min Vz | 0.02 | -116.12 | 8.62 | 5.74
| Max My | 0.02 | -116.12 | 8.62 | 5.74
| Min My | 0 | -116.11 | 8.8 | 5.56
19 | 226 | 0 | -228.95 | 8.77 | 0.09 | 1 - Rechteck 1000/100
| 18 | 0.048 | -228.96 | 8.38 | 0.51
| Max N | 0 | -228.95 | 8.77 | 0.09
| Min N | 0.048 | -228.96 | 8.38 | 0.51
| Max Vz | 0 | -228.95 | 8.77 | 0.09
| Min Vz | 0.048 | -228.96 | 8.38 | 0.51
| Max My | 0.048 | -228.96 | 8.38 | 0.51
| Min My | 0 | -228.95 | 8.77 | 0.09
20 | 18 | 0 | -228.96 | 8.59 | 0.51 | 1 - Rechteck 1000/100
| 19 | 0.068 | -228.96 | 8.02 | 1.07
| Max N | 0 | -228.96 | 8.59 | 0.51
| Min N | 0.068 | -228.96 | 8.02 | 1.07
| Max Vz | 0 | -228.96 | 8.59 | 0.51
| Min Vz | 0.068 | -228.96 | 8.02 | 1.07
| Max My | 0.068 | -228.96 | 8.02 | 1.07
| Min My | 0 | -228.96 | 8.59 | 0.51
21 | 19 | 0 | -228.96 | 8.3 | 1.07 | 1 - Rechteck 1000/100
| 20 | 0.068 | -228.96 | 7.73 | 1.62
| Max N | 0 | -228.96 | 8.3 | 1.07
| Min N | 0.068 | -228.96 | 7.73 | 1.62
| Max Vz | 0 | -228.96 | 8.3 | 1.07
| Min Vz | 0.068 | -228.96 | 7.73 | 1.62
| Max My | 0.068 | -228.96 | 7.73 | 1.62
| Min My | 0 | -228.96 | 8.3 | 1.07
22 | 20 | 0 | -228.96 | 8.05 | 1.62 | 1 - Rechteck 1000/100
| 21 | 0.068 | -228.96 | 7.47 | 2.15
| Max N | 0 | -228.96 | 8.05 | 1.62
| Min N | 0.068 | -228.96 | 7.47 | 2.15
| Max Vz | 0 | -228.96 | 8.05 | 1.62
| Min Vz | 0.068 | -228.96 | 7.47 | 2.15
| Max My | 0.068 | -228.96 | 7.47 | 2.15
| Min My | 0 | -228.96 | 8.05 | 1.62
23 | 21 | 0 | -228.96 | 7.8 | 2.15 | 1 - Rechteck 1000/100
| 22 | 0.068 | -228.97 | 7.23 | 2.66
| Max N | 0 | -228.96 | 7.8 | 2.15
| Min N | 0.068 | -228.97 | 7.23 | 2.66
| Max Vz | 0 | -228.96 | 7.8 | 2.15
| Min Vz | 0.068 | -228.97 | 7.23 | 2.66
| Max My | 0.068 | -228.97 | 7.23 | 2.66
| Min My | 0 | -228.96 | 7.8 | 2.15
24 | 22 | 0 | -228.97 | 7.57 | 2.66 | 1 - Rechteck 1000/100
| 23 | 0.068 | -228.97 | 6.99 | 3.16
| Max N | 0 | -228.97 | 7.57 | 2.66
| Min N | 0.068 | -228.97 | 6.99 | 3.16
| Max Vz | 0 | -228.97 | 7.57 | 2.66
| Min Vz | 0.068 | -228.97 | 6.99 | 3.16
| Max My | 0.068 | -228.97 | 6.99 | 3.16
| Min My | 0 | -228.97 | 7.57 | 2.66
25 | 23 | 0 | -228.97 | 7.35 | 3.16 | 1 - Rechteck 1000/100
| 24 | 0.068 | -228.97 | 6.76 | 3.64
| Max N | 0 | -228.97 | 7.35 | 3.16
| Min N | 0.068 | -228.97 | 6.76 | 3.64
| Max Vz | 0 | -228.97 | 7.35 | 3.16
| Min Vz | 0.068 | -228.97 | 6.76 | 3.64
| Max My | 0.068 | -228.97 | 6.76 | 3.64
| Min My | 0 | -228.97 | 7.35 | 3.16
26 | 24 | 0 | -228.97 | 7.12 | 3.64 | 1 - Rechteck 1000/100
| 25 | 0.068 | -228.98 | 6.54 | 4.1
| Max N | 0 | -228.97 | 7.12 | 3.64
| Min N | 0.068 | -228.98 | 6.54 | 4.1
| Max Vz | 0 | -228.97 | 7.12 | 3.64
| Min Vz | 0.068 | -228.98 | 6.54 | 4.1
| Max My | 0.068 | -228.98 | 6.54 | 4.1
| Min My | 0 | -228.97 | 7.12 | 3.64
27 | 25 | 0 | -228.98 | 6.91 | 4.1 | 1 - Rechteck 1000/100
| 26 | 0.068 | -228.98 | 6.32 | 4.55
| Max N | 0 | -228.98 | 6.91 | 4.1
| Min N | 0.068 | -228.98 | 6.32 | 4.55
| Max Vz | 0 | -228.98 | 6.91 | 4.1
| Min Vz | 0.068 | -228.98 | 6.32 | 4.55
| Max My | 0.068 | -228.98 | 6.32 | 4.55
| Min My | 0 | -228.98 | 6.91 | 4.1
28 | 26 | 0 | -228.98 | 6.69 | 4.55 | 1 - Rechteck 1000/100
| 27 | 0.068 | -228.98 | 6.1 | 4.99
| Max N | 0 | -228.98 | 6.69 | 4.55
| Min N | 0.068 | -228.98 | 6.1 | 4.99
| Max Vz | 0 | -228.98 | 6.69 | 4.55
| Min Vz | 0.068 | -228.98 | 6.1 | 4.99
| Max My | 0.068 | -228.98 | 6.1 | 4.99
| Min My | 0 | -228.98 | 6.69 | 4.55
29 | 27 | 0 | -228.98 | 6.48 | 4.99 | 1 - Rechteck 1000/100
| 28 | 0.068 | -228.98 | 5.88 | 5.41
| Max N | 0 | -228.98 | 6.48 | 4.99
| Min N | 0.068 | -228.98 | 5.88 | 5.41
| Max Vz | 0 | -228.98 | 6.48 | 4.99
| Min Vz | 0.068 | -228.98 | 5.88 | 5.41
| Max My | 0.068 | -228.98 | 5.88 | 5.41
| Min My | 0 | -228.98 | 6.48 | 4.99
30 | 28 | 0 | -228.98 | 6.26 | 5.41 | 1 - Rechteck 1000/100
| 29 | 0.068 | -228.99 | 5.67 | 5.82
| Max N | 0 | -228.98 | 6.26 | 5.41
| Min N | 0.068 | -228.99 | 5.67 | 5.82
| Max Vz | 0 | -228.98 | 6.26 | 5.41
| Min Vz | 0.068 | -228.99 | 5.67 | 5.82
| Max My | 0.068 | -228.99 | 5.67 | 5.82
| Min My | 0 | -228.98 | 6.26 | 5.41
31 | 29 | 0 | -228.99 | 6.06 | 5.82 | 1 - Rechteck 1000/100
| 30 | 0.068 | -228.99 | 5.46 | 6.21
| Max N | 0 | -228.99 | 6.06 | 5.82
| Min N | 0.068 | -228.99 | 5.46 | 6.21
| Max Vz | 0 | -228.99 | 6.06 | 5.82
| Min Vz | 0.068 | -228.99 | 5.46 | 6.21
| Max My | 0.068 | -228.99 | 5.46 | 6.21
| Min My | 0 | -228.99 | 6.06 | 5.82
32 | 30 | 0 | -228.99 | 5.85 | 6.21 | 1 - Rechteck 1000/100
| 31 | 0.068 | -228.99 | 5.25 | 6.59
| Max N | 0 | -228.99 | 5.85 | 6.21
| Min N | 0.068 | -228.99 | 5.25 | 6.59
| Max Vz | 0 | -228.99 | 5.85 | 6.21
| Min Vz | 0.068 | -228.99 | 5.25 | 6.59
| Max My | 0.068 | -228.99 | 5.25 | 6.59
| Min My | 0 | -228.99 | 5.85 | 6.21
33 | 31 | 0 | -228.99 | 5.65 | 6.59 | 1 - Rechteck 1000/100
| 32 | 0.068 | -229 | 5.05 | 6.95
| Max N | 0 | -228.99 | 5.65 | 6.59
| Min N | 0.068 | -229 | 5.05 | 6.95
| Max Vz | 0 | -228.99 | 5.65 | 6.59
| Min Vz | 0.068 | -229 | 5.05 | 6.95
| Max My | 0.068 | -229 | 5.05 | 6.95
| Min My | 0 | -228.99 | 5.65 | 6.59
34 | 32 | 0 | -229 | 5.47 | 6.95 | 1 - Rechteck 1000/100
| 33 | 0.068 | -229 | 4.86 | 7.31
| Max N | 0 | -229 | 5.47 | 6.95
| Min N | 0.068 | -229 | 4.86 | 7.31
| Max Vz | 0 | -229 | 5.47 | 6.95
| Min Vz | 0.068 | -229 | 4.86 | 7.31
| Max My | 0.068 | -229 | 4.86 | 7.31
| Min My | 0 | -229 | 5.47 | 6.95
35 | 33 | 0 | -229 | 5.3 | 7.31 | 1 - Rechteck 1000/100
| 34 | 0.068 | -229 | 4.69 | 7.65
| Max N | 0 | -229 | 5.3 | 7.31
| Min N | 0.068 | -229 | 4.69 | 7.65
| Max Vz | 0 | -229 | 5.3 | 7.31
| Min Vz | 0.068 | -229 | 4.69 | 7.65
| Max My | 0.068 | -229 | 4.69 | 7.65
| Min My | 0 | -229 | 5.3 | 7.31
36 | 34 | 0 | -229 | 5.11 | 7.65 | 1 - Rechteck 1000/100
| 229 | 0.057 | -229 | 4.61 | 7.92
| Max N | 0 | -229 | 5.11 | 7.65
| Min N | 0.057 | -229 | 4.61 | 7.92
| Max Vz | 0 | -229 | 5.11 | 7.65
| Min Vz | 0.057 | -229 | 4.61 | 7.92
| Max My | 0.057 | -229 | 4.61 | 7.92
| Min My | 0 | -229 | 5.11 | 7.65
37 | 229 | 0 | -308.4 | 4.83 | 3.95 | 1 - Rechteck 1000/100
| 35 | 0.011 | -308.4 | 4.73 | 4.01
| Max N | 0 | -308.4 | 4.83 | 3.95
| Min N | 0.011 | -308.4 | 4.73 | 4.01
| Max Vz | 0 | -308.4 | 4.83 | 3.95
| Min Vz | 0.011 | -308.4 | 4.73 | 4.01
| Max My | 0.011 | -308.4 | 4.73 | 4.01
| Min My | 0 | -308.4 | 4.83 | 3.95
38 | 35 | 0 | -308.4 | 4.9 | 4.01 | 1 - Rechteck 1000/100
| 36 | 0.068 | -308.4 | 4.31 | 4.32
| Max N | 0 | -308.4 | 4.9 | 4.01
| Min N | 0.068 | -308.4 | 4.31 | 4.32
| Max Vz | 0 | -308.4 | 4.9 | 4.01
| Min Vz | 0.068 | -308.4 | 4.31 | 4.32
| Max My | 0.068 | -308.4 | 4.31 | 4.32
| Min My | 0 | -308.4 | 4.9 | 4.01
39 | 36 | 0 | -308.4 | 4.63 | 4.32 | 1 - Rechteck 1000/100
| 37 | 0.068 | -308.41 | 4.03 | 4.62
| Max N | 0 | -308.4 | 4.63 | 4.32
| Min N | 0.068 | -308.41 | 4.03 | 4.62
| Max Vz | 0 | -308.4 | 4.63 | 4.32
| Min Vz | 0.068 | -308.41 | 4.03 | 4.62
| Max My | 0.068 | -308.41 | 4.03 | 4.62
| Min My | 0 | -308.4 | 4.63 | 4.32
40 | 37 | 0 | -308.41 | 4.37 | 4.62 | 1 - Rechteck 1000/100
| 38 | 0.068 | -308.41 | 3.77 | 4.89
| Max N | 0 | -308.41 | 4.37 | 4.62
| Min N | 0.068 | -308.41 | 3.77 | 4.89
| Max Vz | 0 | -308.41 | 4.37 | 4.62
| Min Vz | 0.068 | -308.41 | 3.77 | 4.89
| Max My | 0.068 | -308.41 | 3.77 | 4.89
| Min My | 0 | -308.41 | 4.37 | 4.62
41 | 38 | 0 | -308.41 | 4.13 | 4.89 | 1 - Rechteck 1000/100
| 39 | 0.068 | -308.41 | 3.53 | 5.15
| Max N | 0 | -308.41 | 4.13 | 4.89
| Min N | 0.068 | -308.41 | 3.53 | 5.15
| Max Vz | 0 | -308.41 | 4.13 | 4.89
| Min Vz | 0.068 | -308.41 | 3.53 | 5.15
| Max My | 0.068 | -308.41 | 3.53 | 5.15
| Min My | 0 | -308.41 | 4.13 | 4.89
42 | 39 | 0 | -308.41 | 3.9 | 5.15 | 1 - Rechteck 1000/100
| 40 | 0.068 | -308.41 | 3.3 | 5.4
| Max N | 0 | -308.41 | 3.9 | 5.15
| Min N | 0.068 | -308.41 | 3.3 | 5.4
| Max Vz | 0 | -308.41 | 3.9 | 5.15
| Min Vz | 0.068 | -308.41 | 3.3 | 5.4
| Max My | 0.068 | -308.41 | 3.3 | 5.4
| Min My | 0 | -308.41 | 3.9 | 5.15
43 | 40 | 0 | -308.41 | 3.68 | 5.4 | 1 - Rechteck 1000/100
| 41 | 0.068 | -308.41 | 3.07 | 5.63
| Max N | 0 | -308.41 | 3.68 | 5.4
| Min N | 0.068 | -308.41 | 3.07 | 5.63
| Max Vz | 0 | -308.41 | 3.68 | 5.4
| Min Vz | 0.068 | -308.41 | 3.07 | 5.63
| Max My | 0.068 | -308.41 | 3.07 | 5.63
| Min My | 0 | -308.41 | 3.68 | 5.4
44 | 41 | 0 | -308.41 | 3.45 | 5.63 | 1 - Rechteck 1000/100
| 42 | 0.068 | -308.41 | 2.85 | 5.84
| Max N | 0 | -308.41 | 3.45 | 5.63
| Min N | 0.068 | -308.41 | 2.85 | 5.84
| Max Vz | 0 | -308.41 | 3.45 | 5.63
| Min Vz | 0.068 | -308.41 | 2.85 | 5.84
| Max My | 0.068 | -308.41 | 2.85 | 5.84
| Min My | 0 | -308.41 | 3.45 | 5.63
45 | 42 | 0 | -308.41 | 3.23 | 5.84 | 1 - Rechteck 1000/100
| 43 | 0.068 | -308.42 | 2.62 | 6.04
| Max N | 0 | -308.41 | 3.23 | 5.84
| Min N | 0.068 | -308.42 | 2.62 | 6.04
| Max Vz | 0 | -308.41 | 3.23 | 5.84
| Min Vz | 0.068 | -308.42 | 2.62 | 6.04
| Max My | 0.068 | -308.42 | 2.62 | 6.04
| Min My | 0 | -308.41 | 3.23 | 5.84
46 | 43 | 0 | -308.42 | 3.02 | 6.04 | 1 - Rechteck 1000/100
| 44 | 0.068 | -308.42 | 2.41 | 6.23
| Max N | 0 | -308.42 | 3.02 | 6.04
| Min N | 0.068 | -308.42 | 2.41 | 6.23
| Max Vz | 0 | -308.42 | 3.02 | 6.04
| Min Vz | 0.068 | -308.42 | 2.41 | 6.23
| Max My | 0.068 | -308.42 | 2.41 | 6.23
| Min My | 0 | -308.42 | 3.02 | 6.04
47 | 44 | 0 | -308.42 | 2.8 | 6.23 | 1 - Rechteck 1000/100
| 45 | 0.068 | -308.42 | 2.19 | 6.4
| Max N | 0 | -308.42 | 2.8 | 6.23
| Min N | 0.068 | -308.42 | 2.19 | 6.4
| Max Vz | 0 | -308.42 | 2.8 | 6.23
| Min Vz | 0.068 | -308.42 | 2.19 | 6.4
| Max My | 0.068 | -308.42 | 2.19 | 6.4
| Min My | 0 | -308.42 | 2.8 | 6.23
48 | 45 | 0 | -308.42 | 2.58 | 6.4 | 1 - Rechteck 1000/100
| 46 | 0.068 | -308.42 | 1.97 | 6.55
| Max N | 0 | -308.42 | 2.58 | 6.4
| Min N | 0.068 | -308.42 | 1.97 | 6.55
| Max Vz | 0 | -308.42 | 2.58 | 6.4
| Min Vz | 0.068 | -308.42 | 1.97 | 6.55
| Max My | 0.068 | -308.42 | 1.97 | 6.55
| Min My | 0 | -308.42 | 2.58 | 6.4
49 | 46 | 0 | -308.42 | 2.37 | 6.55 | 1 - Rechteck 1000/100
| 47 | 0.068 | -308.42 | 1.75 | 6.69
| Max N | 0 | -308.42 | 2.37 | 6.55
| Min N | 0.068 | -308.42 | 1.75 | 6.69
| Max Vz | 0 | -308.42 | 2.37 | 6.55
| Min Vz | 0.068 | -308.42 | 1.75 | 6.69
| Max My | 0.068 | -308.42 | 1.75 | 6.69
| Min My | 0 | -308.42 | 2.37 | 6.55
50 | 47 | 0 | -308.42 | 2.15 | 6.69 | 1 - Rechteck 1000/100
| 48 | 0.068 | -308.42 | 1.53 | 6.82
| Max N | 0 | -308.42 | 2.15 | 6.69
| Min N | 0.068 | -308.42 | 1.53 | 6.82
| Max Vz | 0 | -308.42 | 2.15 | 6.69
| Min Vz | 0.068 | -308.42 | 1.53 | 6.82
| Max My | 0.068 | -308.42 | 1.53 | 6.82
| Min My | 0 | -308.42 | 2.15 | 6.69
51 | 48 | 0 | -308.42 | 1.93 | 6.82 | 1 - Rechteck 1000/100
| 49 | 0.068 | -308.42 | 1.32 | 6.93
| Max N | 0 | -308.42 | 1.93 | 6.82
| Min N | 0.068 | -308.42 | 1.32 | 6.93
| Max Vz | 0 | -308.42 | 1.93 | 6.82
| Min Vz | 0.068 | -308.42 | 1.32 | 6.93
| Max My | 0.068 | -308.42 | 1.32 | 6.93
| Min My | 0 | -308.42 | 1.93 | 6.82
52 | 49 | 0 | -308.42 | 1.72 | 6.93 | 1 - Rechteck 1000/100
| 50 | 0.068 | -308.42 | 1.1 | 7.03
| Max N | 0 | -308.42 | 1.72 | 6.93
| Min N | 0.068 | -308.42 | 1.1 | 7.03
| Max Vz | 0 | -308.42 | 1.72 | 6.93
| Min Vz | 0.068 | -308.42 | 1.1 | 7.03
| Max My | 0.068 | -308.42 | 1.1 | 7.03
| Min My | 0 | -308.42 | 1.72 | 6.93
53 | 50 | 0 | -308.42 | 1.5 | 7.03 | 1 - Rechteck 1000/100
| 51 | 0.068 | -308.42 | 0.88 | 7.11
| Max N | 0 | -308.42 | 1.5 | 7.03
| Min N | 0.068 | -308.42 | 0.88 | 7.11
| Max Vz | 0 | -308.42 | 1.5 | 7.03
| Min Vz | 0.068 | -308.42 | 0.88 | 7.11
| Max My | 0.068 | -308.42 | 0.88 | 7.11
| Min My | 0 | -308.42 | 1.5 | 7.03
54 | 51 | 0 | -308.42 | 1.29 | 7.11 | 1 - Rechteck 1000/100
| 52 | 0.069 | -308.42 | 0.66 | 7.18
| Max N | 0 | -308.42 | 1.29 | 7.11
| Min N | 0.069 | -308.42 | 0.66 | 7.18
| Max Vz | 0 | -308.42 | 1.29 | 7.11
| Min Vz | 0.069 | -308.42 | 0.66 | 7.18
| Max My | 0.069 | -308.42 | 0.66 | 7.18
| Min My | 0 | -308.42 | 1.29 | 7.11
55 | 52 | 0 | -308.42 | 1.07 | 7.18 | 1 - Rechteck 1000/100
| 53 | 0.068 | -308.43 | 0.45 | 7.23
| Max N | 0 | -308.42 | 1.07 | 7.18
| Min N | 0.068 | -308.43 | 0.45 | 7.23
| Max Vz | 0 | -308.42 | 1.07 | 7.18
| Min Vz | 0.068 | -308.43 | 0.45 | 7.23
| Max My | 0.068 | -308.43 | 0.45 | 7.23
| Min My | 0 | -308.42 | 1.07 | 7.18
56 | 53 | 0 | -308.43 | 0.85 | 7.23 | 1 - Rechteck 1000/100
| 54 | 0.068 | -308.43 | 0.23 | 7.26
| Max N | 0 | -308.43 | 0.85 | 7.23
| Min N | 0.068 | -308.43 | 0.23 | 7.26
| Max Vz | 0 | -308.43 | 0.85 | 7.23
| Min Vz | 0.068 | -308.43 | 0.23 | 7.26
| Max My | 0.068 | -308.43 | 0.23 | 7.26
| Min My | 0 | -308.43 | 0.85 | 7.23
57 | 54 | 0 | -308.43 | 0.63 | 7.26 | 1 - Rechteck 1000/100
| 55 | 0.068 | -308.43 | 0.01 | 7.29
| Max N | 0 | -308.43 | 0.63 | 7.26
| Min N | 0.055 | -308.43 | 0.14 | 7.28
| Max Vz | 0 | -308.43 | 0.63 | 7.26
| Min Vz | 0.068 | -308.43 | 0.01 | 7.29
| Max My | 0.068 | -308.43 | 0.01 | 7.29
| Min My | 0 | -308.43 | 0.63 | 7.26
58 | 55 | 0 | -308.43 | 0.42 | 7.29 | 1 - Rechteck 1000/100
| 56 | 0.068 | -308.43 | -0.2 | 7.29
| Max N | 0 | -308.43 | 0.42 | 7.29
| Min N | 0.027 | -308.43 | 0.17 | 7.29
| Max Vz | 0 | -308.43 | 0.42 | 7.29
| Min Vz | 0.068 | -308.43 | -0.2 | 7.29
| Max My | 0.048 | -308.43 | -0.02 | 7.3
| Min My | 0 | -308.43 | 0.42 | 7.29
59 | 56 | 0 | -308.43 | 0.2 | 7.29 | 1 - Rechteck 1000/100
| 57 | 0.068 | -308.43 | -0.42 | 7.29
| Max N | 0.061 | -308.43 | -0.36 | 7.29
| Min N | 0 | -308.43 | 0.2 | 7.29
| Max Vz | 0 | -308.43 | 0.2 | 7.29
| Min Vz | 0.068 | -308.43 | -0.42 | 7.29
| Max My | 0.02 | -308.43 | 0.02 | 7.3
| Min My | 0.068 | -308.43 | -0.42 | 7.29
60 | 57 | 0 | -308.43 | -0.01 | 7.29 | 1 - Rechteck 1000/100
| 58 | 0.068 | -308.43 | -0.63 | 7.26
| Max N | 0.068 | -308.43 | -0.63 | 7.26
| Min N | 0 | -308.43 | -0.01 | 7.29
| Max Vz | 0 | -308.43 | -0.01 | 7.29
| Min Vz | 0.068 | -308.43 | -0.63 | 7.26
| Max My | 0 | -308.43 | -0.01 | 7.29
| Min My | 0.068 | -308.43 | -0.63 | 7.26
61 | 58 | 0 | -308.43 | -0.23 | 7.26 | 1 - Rechteck 1000/100
| 59 | 0.068 | -308.43 | -0.85 | 7.23
| Max N | 0.068 | -308.43 | -0.85 | 7.23
| Min N | 0 | -308.43 | -0.23 | 7.26
| Max Vz | 0 | -308.43 | -0.23 | 7.26
| Min Vz | 0.068 | -308.43 | -0.85 | 7.23
| Max My | 0 | -308.43 | -0.23 | 7.26
| Min My | 0.068 | -308.43 | -0.85 | 7.23
62 | 59 | 0 | -308.43 | -0.45 | 7.23 | 1 - Rechteck 1000/100
| 60 | 0.068 | -308.42 | -1.07 | 7.18
| Max N | 0.068 | -308.42 | -1.07 | 7.18
| Min N | 0 | -308.43 | -0.45 | 7.23
| Max Vz | 0 | -308.43 | -0.45 | 7.23
| Min Vz | 0.068 | -308.42 | -1.07 | 7.18
| Max My | 0 | -308.43 | -0.45 | 7.23
| Min My | 0.068 | -308.42 | -1.07 | 7.18
63 | 60 | 0 | -308.42 | -0.66 | 7.18 | 1 - Rechteck 1000/100
| 61 | 0.068 | -308.42 | -1.28 | 7.11
| Max N | 0.068 | -308.42 | -1.28 | 7.11
| Min N | 0 | -308.42 | -0.66 | 7.18
| Max Vz | 0 | -308.42 | -0.66 | 7.18
| Min Vz | 0.068 | -308.42 | -1.28 | 7.11
| Max My | 0 | -308.42 | -0.66 | 7.18
| Min My | 0.068 | -308.42 | -1.28 | 7.11
64 | 61 | 0 | -308.42 | -0.88 | 7.11 | 1 - Rechteck 1000/100
| 62 | 0.068 | -308.42 | -1.5 | 7.03
| Max N | 0.068 | -308.42 | -1.5 | 7.03
| Min N | 0 | -308.42 | -0.88 | 7.11
| Max Vz | 0 | -308.42 | -0.88 | 7.11
| Min Vz | 0.068 | -308.42 | -1.5 | 7.03
| Max My | 0 | -308.42 | -0.88 | 7.11
| Min My | 0.068 | -308.42 | -1.5 | 7.03
65 | 62 | 0 | -308.42 | -1.1 | 7.03 | 1 - Rechteck 1000/100
| 63 | 0.068 | -308.42 | -1.72 | 6.93
| Max N | 0.068 | -308.42 | -1.72 | 6.93
| Min N | 0 | -308.42 | -1.1 | 7.03
| Max Vz | 0 | -308.42 | -1.1 | 7.03
| Min Vz | 0.068 | -308.42 | -1.72 | 6.93
| Max My | 0 | -308.42 | -1.1 | 7.03
| Min My | 0.068 | -308.42 | -1.72 | 6.93
66 | 63 | 0 | -308.42 | -1.32 | 6.93 | 1 - Rechteck 1000/100
| 64 | 0.068 | -308.42 | -1.93 | 6.82
| Max N | 0.068 | -308.42 | -1.93 | 6.82
| Min N | 0 | -308.42 | -1.32 | 6.93
| Max Vz | 0 | -308.42 | -1.32 | 6.93
| Min Vz | 0.068 | -308.42 | -1.93 | 6.82
| Max My | 0 | -308.42 | -1.32 | 6.93
| Min My | 0.068 | -308.42 | -1.93 | 6.82
67 | 64 | 0 | -308.42 | -1.53 | 6.82 | 1 - Rechteck 1000/100
| 65 | 0.068 | -308.42 | -2.15 | 6.7
| Max N | 0.068 | -308.42 | -2.15 | 6.7
| Min N | 0 | -308.42 | -1.53 | 6.82
| Max Vz | 0 | -308.42 | -1.53 | 6.82
| Min Vz | 0.068 | -308.42 | -2.15 | 6.7
| Max My | 0 | -308.42 | -1.53 | 6.82
| Min My | 0.068 | -308.42 | -2.15 | 6.7
68 | 65 | 0 | -308.42 | -1.75 | 6.7 | 1 - Rechteck 1000/100
| 66 | 0.068 | -308.42 | -2.36 | 6.56
| Max N | 0.068 | -308.42 | -2.36 | 6.56
| Min N | 0 | -308.42 | -1.75 | 6.7
| Max Vz | 0 | -308.42 | -1.75 | 6.7
| Min Vz | 0.068 | -308.42 | -2.36 | 6.56
| Max My | 0 | -308.42 | -1.75 | 6.7
| Min My | 0.068 | -308.42 | -2.36 | 6.56
69 | 66 | 0 | -308.42 | -1.97 | 6.56 | 1 - Rechteck 1000/100
| 67 | 0.068 | -308.42 | -2.58 | 6.4
| Max N | 0.068 | -308.42 | -2.58 | 6.4
| Min N | 0 | -308.42 | -1.97 | 6.56
| Max Vz | 0 | -308.42 | -1.97 | 6.56
| Min Vz | 0.068 | -308.42 | -2.58 | 6.4
| Max My | 0 | -308.42 | -1.97 | 6.56
| Min My | 0.068 | -308.42 | -2.58 | 6.4
70 | 67 | 0 | -308.42 | -2.19 | 6.4 | 1 - Rechteck 1000/100
| 68 | 0.068 | -308.42 | -2.8 | 6.23
| Max N | 0.068 | -308.42 | -2.8 | 6.23
| Min N | 0 | -308.42 | -2.19 | 6.4
| Max Vz | 0 | -308.42 | -2.19 | 6.4
| Min Vz | 0.068 | -308.42 | -2.8 | 6.23
| Max My | 0 | -308.42 | -2.19 | 6.4
| Min My | 0.068 | -308.42 | -2.8 | 6.23
71 | 68 | 0 | -308.42 | -2.4 | 6.23 | 1 - Rechteck 1000/100
| 69 | 0.068 | -308.42 | -3.01 | 6.05
| Max N | 0.068 | -308.42 | -3.01 | 6.05
| Min N | 0 | -308.42 | -2.4 | 6.23
| Max Vz | 0 | -308.42 | -2.4 | 6.23
| Min Vz | 0.068 | -308.42 | -3.01 | 6.05
| Max My | 0 | -308.42 | -2.4 | 6.23
| Min My | 0.068 | -308.42 | -3.01 | 6.05
72 | 69 | 0 | -308.42 | -2.62 | 6.05 | 1 - Rechteck 1000/100
| 70 | 0.068 | -308.41 | -3.23 | 5.85
| Max N | 0.068 | -308.41 | -3.23 | 5.85
| Min N | 0 | -308.42 | -2.62 | 6.05
| Max Vz | 0 | -308.42 | -2.62 | 6.05
| Min Vz | 0.068 | -308.41 | -3.23 | 5.85
| Max My | 0 | -308.42 | -2.62 | 6.05
| Min My | 0.068 | -308.41 | -3.23 | 5.85
73 | 70 | 0 | -308.41 | -2.84 | 5.85 | 1 - Rechteck 1000/100
| 71 | 0.068 | -308.41 | -3.45 | 5.63
| Max N | 0.068 | -308.41 | -3.45 | 5.63
| Min N | 0 | -308.41 | -2.84 | 5.85
| Max Vz | 0 | -308.41 | -2.84 | 5.85
| Min Vz | 0.068 | -308.41 | -3.45 | 5.63
| Max My | 0 | -308.41 | -2.84 | 5.85
| Min My | 0.068 | -308.41 | -3.45 | 5.63
74 | 71 | 0 | -308.41 | -3.07 | 5.63 | 1 - Rechteck 1000/100
| 72 | 0.068 | -308.41 | -3.67 | 5.4
| Max N | 0.068 | -308.41 | -3.67 | 5.4
| Min N | 0 | -308.41 | -3.07 | 5.63
| Max Vz | 0 | -308.41 | -3.07 | 5.63
| Min Vz | 0.068 | -308.41 | -3.67 | 5.4
| Max My | 0 | -308.41 | -3.07 | 5.63
| Min My | 0.068 | -308.41 | -3.67 | 5.4
75 | 72 | 0 | -308.41 | -3.3 | 5.4 | 1 - Rechteck 1000/100
| 73 | 0.068 | -308.41 | -3.9 | 5.16
| Max N | 0.068 | -308.41 | -3.9 | 5.16
| Min N | 0 | -308.41 | -3.3 | 5.4
| Max Vz | 0 | -308.41 | -3.3 | 5.4
| Min Vz | 0.068 | -308.41 | -3.9 | 5.16
| Max My | 0 | -308.41 | -3.3 | 5.4
| Min My | 0.068 | -308.41 | -3.9 | 5.16
76 | 73 | 0 | -308.41 | -3.53 | 5.16 | 1 - Rechteck 1000/100
| 74 | 0.068 | -308.41 | -4.13 | 4.89
| Max N | 0.068 | -308.41 | -4.13 | 4.89
| Min N | 0 | -308.41 | -3.53 | 5.16
| Max Vz | 0 | -308.41 | -3.53 | 5.16
| Min Vz | 0.068 | -308.41 | -4.13 | 4.89
| Max My | 0 | -308.41 | -3.53 | 5.16
| Min My | 0.068 | -308.41 | -4.13 | 4.89
77 | 74 | 0 | -308.41 | -3.77 | 4.89 | 1 - Rechteck 1000/100
| 75 | 0.068 | -308.41 | -4.37 | 4.62
| Max N | 0.068 | -308.41 | -4.37 | 4.62
| Min N | 0 | -308.41 | -3.77 | 4.89
| Max Vz | 0 | -308.41 | -3.77 | 4.89
| Min Vz | 0.068 | -308.41 | -4.37 | 4.62
| Max My | 0 | -308.41 | -3.77 | 4.89
| Min My | 0.068 | -308.41 | -4.37 | 4.62
78 | 75 | 0 | -308.41 | -4.03 | 4.62 | 1 - Rechteck 1000/100
| 76 | 0.068 | -308.4 | -4.62 | 4.32
| Max N | 0.068 | -308.4 | -4.62 | 4.32
| Min N | 0 | -308.41 | -4.03 | 4.62
| Max Vz | 0 | -308.41 | -4.03 | 4.62
| Min Vz | 0.068 | -308.4 | -4.62 | 4.32
| Max My | 0 | -308.41 | -4.03 | 4.62
| Min My | 0.068 | -308.4 | -4.62 | 4.32
79 | 76 | 0 | -308.4 | -4.3 | 4.32 | 1 - Rechteck 1000/100
| 77 | 0.068 | -308.4 | -4.9 | 4.01
| Max N | 0.068 | -308.4 | -4.9 | 4.01
| Min N | 0 | -308.4 | -4.3 | 4.32
| Max Vz | 0 | -308.4 | -4.3 | 4.32
| Min Vz | 0.068 | -308.4 | -4.9 | 4.01
| Max My | 0 | -308.4 | -4.3 | 4.32
| Min My | 0.068 | -308.4 | -4.9 | 4.01
80 | 77 | 0 | -308.4 | -4.73 | 4.01 | 1 - Rechteck 1000/100
| 238 | 0.012 | -308.4 | -4.83 | 3.95
| Max N | 0.012 | -308.4 | -4.83 | 3.95
| Min N | 0 | -308.4 | -4.73 | 4.01
| Max Vz | 0 | -308.4 | -4.73 | 4.01
| Min Vz | 0.012 | -308.4 | -4.83 | 3.95
| Max My | 0 | -308.4 | -4.73 | 4.01
| Min My | 0.012 | -308.4 | -4.83 | 3.95
81 | 238 | 0 | -229.01 | -4.61 | 7.92 | 1 - Rechteck 1000/100
| 78 | 0.057 | -229.01 | -5.11 | 7.65
| Max N | 0.057 | -229.01 | -5.11 | 7.65
| Min N | 0 | -229.01 | -4.61 | 7.92
| Max Vz | 0 | -229.01 | -4.61 | 7.92
| Min Vz | 0.057 | -229.01 | -5.11 | 7.65
| Max My | 0 | -229.01 | -4.61 | 7.92
| Min My | 0.057 | -229.01 | -5.11 | 7.65
82 | 78 | 0 | -229.01 | -4.69 | 7.65 | 1 - Rechteck 1000/100
| 79 | 0.068 | -229 | -5.3 | 7.31
| Max N | 0.068 | -229 | -5.3 | 7.31
| Min N | 0 | -229.01 | -4.69 | 7.65
| Max Vz | 0 | -229.01 | -4.69 | 7.65
| Min Vz | 0.068 | -229 | -5.3 | 7.31
| Max My | 0 | -229.01 | -4.69 | 7.65
| Min My | 0.068 | -229 | -5.3 | 7.31
83 | 79 | 0 | -229 | -4.86 | 7.31 | 1 - Rechteck 1000/100
| 80 | 0.068 | -229 | -5.47 | 6.96
| Max N | 0.068 | -229 | -5.47 | 6.96
| Min N | 0 | -229 | -4.86 | 7.31
| Max Vz | 0 | -229 | -4.86 | 7.31
| Min Vz | 0.068 | -229 | -5.47 | 6.96
| Max My | 0 | -229 | -4.86 | 7.31
| Min My | 0.068 | -229 | -5.47 | 6.96
84 | 80 | 0 | -229 | -5.05 | 6.96 | 1 - Rechteck 1000/100
| 81 | 0.068 | -229 | -5.65 | 6.59
| Max N | 0.068 | -229 | -5.65 | 6.59
| Min N | 0 | -229 | -5.05 | 6.96
| Max Vz | 0 | -229 | -5.05 | 6.96
| Min Vz | 0.068 | -229 | -5.65 | 6.59
| Max My | 0 | -229 | -5.05 | 6.96
| Min My | 0.068 | -229 | -5.65 | 6.59
85 | 81 | 0 | -229 | -5.25 | 6.59 | 1 - Rechteck 1000/100
| 82 | 0.068 | -229 | -5.85 | 6.21
| Max N | 0.068 | -229 | -5.85 | 6.21
| Min N | 0 | -229 | -5.25 | 6.59
| Max Vz | 0 | -229 | -5.25 | 6.59
| Min Vz | 0.068 | -229 | -5.85 | 6.21
| Max My | 0 | -229 | -5.25 | 6.59
| Min My | 0.068 | -229 | -5.85 | 6.21
86 | 82 | 0 | -229 | -5.46 | 6.21 | 1 - Rechteck 1000/100
| 83 | 0.068 | -228.99 | -6.06 | 5.82
| Max N | 0.068 | -228.99 | -6.06 | 5.82
| Min N | 0 | -229 | -5.46 | 6.21
| Max Vz | 0 | -229 | -5.46 | 6.21
| Min Vz | 0.068 | -228.99 | -6.06 | 5.82
| Max My | 0 | -229 | -5.46 | 6.21
| Min My | 0.068 | -228.99 | -6.06 | 5.82
87 | 83 | 0 | -228.99 | -5.67 | 5.82 | 1 - Rechteck 1000/100
| 84 | 0.068 | -228.99 | -6.26 | 5.41
| Max N | 0.068 | -228.99 | -6.26 | 5.41
| Min N | 0 | -228.99 | -5.67 | 5.82
| Max Vz | 0 | -228.99 | -5.67 | 5.82
| Min Vz | 0.068 | -228.99 | -6.26 | 5.41
| Max My | 0 | -228.99 | -5.67 | 5.82
| Min My | 0.068 | -228.99 | -6.26 | 5.41
88 | 84 | 0 | -228.99 | -5.88 | 5.41 | 1 - Rechteck 1000/100
| 85 | 0.068 | -228.99 | -6.48 | 4.99
| Max N | 0.068 | -228.99 | -6.48 | 4.99
| Min N | 0 | -228.99 | -5.88 | 5.41
| Max Vz | 0 | -228.99 | -5.88 | 5.41
| Min Vz | 0.068 | -228.99 | -6.48 | 4.99
| Max My | 0 | -228.99 | -5.88 | 5.41
| Min My | 0.068 | -228.99 | -6.48 | 4.99
89 | 85 | 0 | -228.99 | -6.1 | 4.99 | 1 - Rechteck 1000/100
| 86 | 0.068 | -228.98 | -6.69 | 4.55
| Max N | 0.068 | -228.98 | -6.69 | 4.55
| Min N | 0 | -228.99 | -6.1 | 4.99
| Max Vz | 0 | -228.99 | -6.1 | 4.99
| Min Vz | 0.068 | -228.98 | -6.69 | 4.55
| Max My | 0 | -228.99 | -6.1 | 4.99
| Min My | 0.068 | -228.98 | -6.69 | 4.55
90 | 86 | 0 | -228.98 | -6.32 | 4.55 | 1 - Rechteck 1000/100
| 87 | 0.068 | -228.98 | -6.91 | 4.1
| Max N | 0.068 | -228.98 | -6.91 | 4.1
| Min N | 0 | -228.98 | -6.32 | 4.55
| Max Vz | 0 | -228.98 | -6.32 | 4.55
| Min Vz | 0.068 | -228.98 | -6.91 | 4.1
| Max My | 0 | -228.98 | -6.32 | 4.55
| Min My | 0.068 | -228.98 | -6.91 | 4.1
91 | 87 | 0 | -228.98 | -6.54 | 4.1 | 1 - Rechteck 1000/100
| 88 | 0.068 | -228.98 | -7.12 | 3.64
| Max N | 0.068 | -228.98 | -7.12 | 3.64
| Min N | 0 | -228.98 | -6.54 | 4.1
| Max Vz | 0 | -228.98 | -6.54 | 4.1
| Min Vz | 0.068 | -228.98 | -7.12 | 3.64
| Max My | 0 | -228.98 | -6.54 | 4.1
| Min My | 0.068 | -228.98 | -7.12 | 3.64
92 | 88 | 0 | -228.98 | -6.76 | 3.64 | 1 - Rechteck 1000/100
| 89 | 0.068 | -228.98 | -7.35 | 3.16
| Max N | 0.068 | -228.98 | -7.35 | 3.16
| Min N | 0 | -228.98 | -6.76 | 3.64
| Max Vz | 0 | -228.98 | -6.76 | 3.64
| Min Vz | 0.068 | -228.98 | -7.35 | 3.16
| Max My | 0 | -228.98 | -6.76 | 3.64
| Min My | 0.068 | -228.98 | -7.35 | 3.16
93 | 89 | 0 | -228.98 | -6.99 | 3.16 | 1 - Rechteck 1000/100
| 90 | 0.068 | -228.97 | -7.57 | 2.66
| Max N | 0.068 | -228.97 | -7.57 | 2.66
| Min N | 0 | -228.98 | -6.99 | 3.16
| Max Vz | 0 | -228.98 | -6.99 | 3.16
| Min Vz | 0.068 | -228.97 | -7.57 | 2.66
| Max My | 0 | -228.98 | -6.99 | 3.16
| Min My | 0.068 | -228.97 | -7.57 | 2.66
94 | 90 | 0 | -228.97 | -7.23 | 2.66 | 1 - Rechteck 1000/100
| 91 | 0.068 | -228.97 | -7.8 | 2.15
| Max N | 0.068 | -228.97 | -7.8 | 2.15
| Min N | 0 | -228.97 | -7.23 | 2.66
| Max Vz | 0 | -228.97 | -7.23 | 2.66
| Min Vz | 0.068 | -228.97 | -7.8 | 2.15
| Max My | 0 | -228.97 | -7.23 | 2.66
| Min My | 0.068 | -228.97 | -7.8 | 2.15
95 | 91 | 0 | -228.97 | -7.47 | 2.15 | 1 - Rechteck 1000/100
| 92 | 0.068 | -228.97 | -8.04 | 1.62
| Max N | 0.068 | -228.97 | -8.04 | 1.62
| Min N | 0 | -228.97 | -7.47 | 2.15
| Max Vz | 0 | -228.97 | -7.47 | 2.15
| Min Vz | 0.068 | -228.97 | -8.04 | 1.62
| Max My | 0 | -228.97 | -7.47 | 2.15
| Min My | 0.068 | -228.97 | -8.04 | 1.62
96 | 92 | 0 | -228.97 | -7.73 | 1.62 | 1 - Rechteck 1000/100
| 93 | 0.068 | -228.96 | -8.3 | 1.07
| Max N | 0.068 | -228.96 | -8.3 | 1.07
| Min N | 0 | -228.97 | -7.73 | 1.62
| Max Vz | 0 | -228.97 | -7.73 | 1.62
| Min Vz | 0.068 | -228.96 | -8.3 | 1.07
| Max My | 0 | -228.97 | -7.73 | 1.62
| Min My | 0.068 | -228.96 | -8.3 | 1.07
97 | 93 | 0 | -228.96 | -8.02 | 1.07 | 1 - Rechteck 1000/100
| 94 | 0.068 | -228.96 | -8.59 | 0.51
| Max N | 0.068 | -228.96 | -8.59 | 0.51
| Min N | 0 | -228.96 | -8.02 | 1.07
| Max Vz | 0 | -228.96 | -8.02 | 1.07
| Min Vz | 0.068 | -228.96 | -8.59 | 0.51
| Max My | 0 | -228.96 | -8.02 | 1.07
| Min My | 0.068 | -228.96 | -8.59 | 0.51
98 | 94 | 0 | -228.96 | -8.38 | 0.51 | 1 - Rechteck 1000/100
| 235 | 0.048 | -228.96 | -8.77 | 0.09
| Max N | 0.048 | -228.96 | -8.77 | 0.09
| Min N | 0 | -228.96 | -8.38 | 0.51
| Max Vz | 0 | -228.96 | -8.38 | 0.51
| Min Vz | 0.048 | -228.96 | -8.77 | 0.09
| Max My | 0 | -228.96 | -8.38 | 0.51
| Min My | 0.048 | -228.96 | -8.77 | 0.09
99 | 235 | 0 | -116.12 | -8.62 | 5.74 | 1 - Rechteck 1000/100
| 95 | 0.02 | -116.12 | -8.8 | 5.56
| Max N | 0.02 | -116.12 | -8.8 | 5.56
| Min N | 0 | -116.12 | -8.62 | 5.74
| Max Vz | 0 | -116.12 | -8.62 | 5.74
| Min Vz | 0.02 | -116.12 | -8.8 | 5.56
| Max My | 0 | -116.12 | -8.62 | 5.74
| Min My | 0.02 | -116.12 | -8.8 | 5.56
100 | 95 | 0 | -116.12 | -8.49 | 5.56 | 1 - Rechteck 1000/100
| 96 | 0.068 | -116.12 | -9.07 | 4.96
| Max N | 0.068 | -116.12 | -9.07 | 4.96
| Min N | 0 | -116.12 | -8.49 | 5.56
| Max Vz | 0 | -116.12 | -8.49 | 5.56
| Min Vz | 0.068 | -116.12 | -9.07 | 4.96
| Max My | 0 | -116.12 | -8.49 | 5.56
| Min My | 0.068 | -116.12 | -9.07 | 4.96
101 | 96 | 0 | -116.12 | -8.62 | 4.96 | 1 - Rechteck 1000/100
| 97 | 0.068 | -116.12 | -9.2 | 4.36
| Max N | 0.068 | -116.12 | -9.2 | 4.36
| Min N | 0 | -116.12 | -8.62 | 4.96
| Max Vz | 0 | -116.12 | -8.62 | 4.96
| Min Vz | 0.068 | -116.12 | -9.2 | 4.36
| Max My | 0 | -116.12 | -8.62 | 4.96
| Min My | 0.068 | -116.12 | -9.2 | 4.36
102 | 97 | 0 | -116.12 | -8.79 | 4.36 | 1 - Rechteck 1000/100
| 98 | 0.068 | -116.11 | -9.37 | 3.74
| Max N | 0.068 | -116.11 | -9.37 | 3.74
| Min N | 0 | -116.12 | -8.79 | 4.36
| Max Vz | 0 | -116.12 | -8.79 | 4.36
| Min Vz | 0.068 | -116.11 | -9.37 | 3.74
| Max My | 0 | -116.12 | -8.79 | 4.36
| Min My | 0.068 | -116.11 | -9.37 | 3.74
103 | 98 | 0 | -116.11 | -8.98 | 3.74 | 1 - Rechteck 1000/100
| 99 | 0.068 | -116.11 | -9.56 | 3.1
| Max N | 0.068 | -116.11 | -9.56 | 3.1
| Min N | 0 | -116.11 | -8.98 | 3.74
| Max Vz | 0 | -116.11 | -8.98 | 3.74
| Min Vz | 0.068 | -116.11 | -9.56 | 3.1
| Max My | 0 | -116.11 | -8.98 | 3.74
| Min My | 0.068 | -116.11 | -9.56 | 3.1
104 | 99 | 0 | -116.11 | -9.19 | 3.1 | 1 - Rechteck 1000/100
| 100 | 0.068 | -116.1 | -9.76 | 2.46
| Max N | 0.068 | -116.1 | -9.76 | 2.46
| Min N | 0 | -116.11 | -9.19 | 3.1
| Max Vz | 0 | -116.11 | -9.19 | 3.1
| Min Vz | 0.068 | -116.1 | -9.76 | 2.46
| Max My | 0 | -116.11 | -9.19 | 3.1
| Min My | 0.068 | -116.1 | -9.76 | 2.46
105 | 100 | 0 | -116.1 | -9.4 | 2.46 | 1 - Rechteck 1000/100
| 101 | 0.068 | -116.1 | -9.97 | 1.8
| Max N | 0.068 | -116.1 | -9.97 | 1.8
| Min N | 0 | -116.1 | -9.4 | 2.46
| Max Vz | 0 | -116.1 | -9.4 | 2.46
| Min Vz | 0.068 | -116.1 | -9.97 | 1.8
| Max My | 0 | -116.1 | -9.4 | 2.46
| Min My | 0.068 | -116.1 | -9.97 | 1.8
106 | 101 | 0 | -116.1 | -9.63 | 1.8 | 1 - Rechteck 1000/100
| 102 | 0.068 | -116.1 | -10.2 | 1.12
| Max N | 0.068 | -116.1 | -10.2 | 1.12
| Min N | 0 | -116.1 | -9.63 | 1.8
| Max Vz | 0 | -116.1 | -9.63 | 1.8
| Min Vz | 0.068 | -116.1 | -10.2 | 1.12
| Max My | 0 | -116.1 | -9.63 | 1.8
| Min My | 0.068 | -116.1 | -10.2 | 1.12
107 | 102 | 0 | -116.1 | -9.87 | 1.12 | 1 - Rechteck 1000/100
| 103 | 0.068 | -116.09 | -10.44 | 0.43
| Max N | 0.068 | -116.09 | -10.44 | 0.43
| Min N | 0 | -116.1 | -9.87 | 1.12
| Max Vz | 0 | -116.1 | -9.87 | 1.12
| Min Vz | 0.068 | -116.09 | -10.44 | 0.43
| Max My | 0 | -116.1 | -9.87 | 1.12
| Min My | 0.068 | -116.09 | -10.44 | 0.43
108 | 103 | 0 | -116.1 | -10.13 | 0.43 | 1 - Rechteck 1000/100
| 104 | 0.068 | -116.09 | -10.7 | -0.28
| Max N | 0.068 | -116.09 | -10.7 | -0.28
| Min N | 0 | -116.1 | -10.13 | 0.43
| Max Vz | 0 | -116.1 | -10.13 | 0.43
| Min Vz | 0.068 | -116.09 | -10.7 | -0.28
| Max My | 0 | -116.1 | -10.13 | 0.43
| Min My | 0.068 | -116.09 | -10.7 | -0.28
109 | 104 | 0 | -116.09 | -10.42 | -0.28 | 1 - Rechteck 1000/100
| 105 | 0.068 | -116.09 | -10.98 | -1.01
| Max N | 0.068 | -116.09 | -10.98 | -1.01
| Min N | 0 | -116.09 | -10.42 | -0.28
| Max Vz | 0 | -116.09 | -10.42 | -0.28
| Min Vz | 0.068 | -116.09 | -10.98 | -1.01
| Max My | 0 | -116.09 | -10.42 | -0.28
| Min My | 0.068 | -116.09 | -10.98 | -1.01
110 | 105 | 0 | -116.09 | -10.76 | -1.01 | 1 - Rechteck 1000/100
| 106 | 0.068 | -116.09 | -11.32 | -1.76
| Max N | 0.068 | -116.09 | -11.32 | -1.76
| Min N | 0 | -116.09 | -10.76 | -1.01
| Max Vz | 0 | -116.09 | -10.76 | -1.01
| Min Vz | 0.068 | -116.09 | -11.32 | -1.76
| Max My | 0 | -116.09 | -10.76 | -1.01
| Min My | 0.068 | -116.09 | -11.32 | -1.76
111 | 106 | 0 | -116.09 | -11.22 | -1.76 | 1 - Rechteck 1000/100
| 232 | 0.008 | -116.09 | -11.28 | -1.86
| Max N | 0.008 | -116.09 | -11.28 | -1.86
| Min N | 0 | -116.09 | -11.22 | -1.76
| Max Vz | 0 | -116.09 | -11.22 | -1.76
| Min Vz | 0.008 | -116.09 | -11.28 | -1.86
| Max My | 0 | -116.09 | -11.22 | -1.76
| Min My | 0.008 | -116.09 | -11.28 | -1.86
112 | 232 | 0 | 0 | -11.09 | 3.95 | 1 - Rechteck 1000/100
| 107 | 0.06 | 0 | -11.58 | 3.27
| Max N | 0.06 | 0 | -11.58 | 3.27
| Min N | 0 | 0 | -11.09 | 3.95
| Max Vz | 0 | 0 | -11.09 | 3.95
| Min Vz | 0.06 | 0 | -11.58 | 3.27
| Max My | 0 | 0 | -11.09 | 3.95
| Min My | 0.06 | 0 | -11.58 | 3.27
113 | 107 | 0 | 0 | -11.23 | 3.27 | 1 - Rechteck 1000/100
| 108 | 0.068 | 0 | -11.79 | 2.48
| Max N | 0.068 | 0 | -11.79 | 2.48
| Min N | 0 | 0 | -11.23 | 3.27
| Max Vz | 0 | 0 | -11.23 | 3.27
| Min Vz | 0.068 | 0 | -11.79 | 2.48
| Max My | 0 | 0 | -11.23 | 3.27
| Min My | 0.068 | 0 | -11.79 | 2.48
114 | 108 | 0 | 0 | -11.48 | 2.48 | 1 - Rechteck 1000/100
| 109 | 0.068 | 0.01 | -12.05 | 1.68
| Max N | 0.068 | 0.01 | -12.05 | 1.68
| Min N | 0 | 0 | -11.48 | 2.48
| Max Vz | 0 | 0 | -11.48 | 2.48
| Min Vz | 0.068 | 0.01 | -12.05 | 1.68
| Max My | 0 | 0 | -11.48 | 2.48
| Min My | 0.068 | 0.01 | -12.05 | 1.68
115 | 109 | 0 | 0.01 | -11.83 | 1.68 | 1 - Rechteck 1000/100
| 110 | 0.068 | 0.01 | -12.39 | 0.86
| Max N | 0.068 | 0.01 | -12.39 | 0.86
| Min N | 0 | 0.01 | -11.83 | 1.68
| Max Vz | 0 | 0.01 | -11.83 | 1.68
| Min Vz | 0.068 | 0.01 | -12.39 | 0.86
| Max My | 0 | 0.01 | -11.83 | 1.68
| Min My | 0.068 | 0.01 | -12.39 | 0.86
116 | 110 | 0 | 0.01 | -12.28 | 0.86 | 1 - Rechteck 1000/100
| 111 | 0.068 | 0.02 | -12.85 | 0
| Max N | 0.068 | 0.02 | -12.85 | 0
| Min N | 0 | 0.01 | -12.28 | 0.86
| Max Vz | 0 | 0.01 | -12.28 | 0.86
| Min Vz | 0.068 | 0.02 | -12.85 | 0
| Max My | 0 | 0.01 | -12.28 | 0.86
| Min My | 0.068 | 0.02 | -12.85 | 0
117 | 112 | 0 | 0.2 | 23.48 | 0 | 2 - H-Rechteck 1000/200
| 113 | 0.068 | 0.2 | 23.38 | 1.6
| Max N | 0 | 0.2 | 23.48 | 0
| Min N | 0.068 | 0.2 | 23.38 | 1.6
| Max Vz | 0 | 0.2 | 23.48 | 0
| Min Vz | 0.068 | 0.2 | 23.38 | 1.6
| Max My | 0.068 | 0.2 | 23.38 | 1.6
| Min My | 0 | 0.2 | 23.48 | 0
118 | 113 | 0 | 0.2 | 23.27 | 1.6 | 2 - H-Rechteck 1000/200
| 114 | 0.068 | 0.2 | 23.18 | 3.18
| Max N | 0 | 0.2 | 23.27 | 1.6
| Min N | 0.068 | 0.2 | 23.18 | 3.18
| Max Vz | 0 | 0.2 | 23.27 | 1.6
| Min Vz | 0.068 | 0.2 | 23.18 | 3.18
| Max My | 0.068 | 0.2 | 23.18 | 3.18
| Min My | 0 | 0.2 | 23.27 | 1.6
119 | 114 | 0 | 0.2 | 22.96 | 3.18 | 2 - H-Rechteck 1000/200
| 115 | 0.068 | 0.2 | 22.86 | 4.74
| Max N | 0 | 0.2 | 22.96 | 3.18
| Min N | 0.068 | 0.2 | 22.86 | 4.74
| Max Vz | 0 | 0.2 | 22.96 | 3.18
| Min Vz | 0.068 | 0.2 | 22.86 | 4.74
| Max My | 0.068 | 0.2 | 22.86 | 4.74
| Min My | 0 | 0.2 | 22.96 | 3.18
120 | 115 | 0 | 0.2 | 22.55 | 4.74 | 2 - H-Rechteck 1000/200
| 116 | 0.068 | 0.2 | 22.46 | 6.28
| Max N | 0 | 0.2 | 22.55 | 4.74
| Min N | 0.068 | 0.2 | 22.46 | 6.28
| Max Vz | 0 | 0.2 | 22.55 | 4.74
| Min Vz | 0.068 | 0.2 | 22.46 | 6.28
| Max My | 0.068 | 0.2 | 22.46 | 6.28
| Min My | 0 | 0.2 | 22.55 | 4.74
121 | 116 | 0 | 0.2 | 22.1 | 6.28 | 2 - H-Rechteck 1000/200
| 225 | 0.06 | 0.19 | 22.02 | 7.6
| Max N | 0 | 0.2 | 22.1 | 6.28
| Min N | 0.06 | 0.19 | 22.02 | 7.6
| Max Vz | 0 | 0.2 | 22.1 | 6.28
| Min Vz | 0.06 | 0.19 | 22.02 | 7.6
| Max My | 0.06 | 0.19 | 22.02 | 7.6
| Min My | 0 | 0.2 | 22.1 | 6.28
122 | 225 | 0 | 116.27 | 21.82 | -4.01 | 2 - H-Rechteck 1000/200
| 117 | 0.008 | 116.27 | 21.81 | -3.83
| Max N | 0.008 | 116.27 | 21.81 | -3.83
| Min N | 0 | 116.27 | 21.82 | -4.01
| Max Vz | 0 | 116.27 | 21.82 | -4.01
| Min Vz | 0.008 | 116.27 | 21.81 | -3.83
| Max My | 0.008 | 116.27 | 21.81 | -3.83
| Min My | 0 | 116.27 | 21.82 | -4.01
123 | 117 | 0 | 116.27 | 21.7 | -3.83 | 2 - H-Rechteck 1000/200
| 118 | 0.068 | 116.27 | 21.6 | -2.35
| Max N | 0.068 | 116.27 | 21.6 | -2.35
| Min N | 0 | 116.27 | 21.7 | -3.83
| Max Vz | 0 | 116.27 | 21.7 | -3.83
| Min Vz | 0.068 | 116.27 | 21.6 | -2.35
| Max My | 0.068 | 116.27 | 21.6 | -2.35
| Min My | 0 | 116.27 | 21.7 | -3.83
124 | 118 | 0 | 116.27 | 21.38 | -2.35 | 2 - H-Rechteck 1000/200
| 119 | 0.068 | 116.27 | 21.28 | -0.9
| Max N | 0 | 116.27 | 21.38 | -2.35
| Min N | 0.068 | 116.27 | 21.28 | -0.9
| Max Vz | 0 | 116.27 | 21.38 | -2.35
| Min Vz | 0.068 | 116.27 | 21.28 | -0.9
| Max My | 0.068 | 116.27 | 21.28 | -0.9
| Min My | 0 | 116.27 | 21.38 | -2.35
125 | 119 | 0 | 116.27 | 21 | -0.9 | 2 - H-Rechteck 1000/200
| 120 | 0.068 | 116.27 | 20.91 | 0.53
| Max N | 0 | 116.27 | 21 | -0.9
| Min N | 0.068 | 116.27 | 20.91 | 0.53
| Max Vz | 0 | 116.27 | 21 | -0.9
| Min Vz | 0.068 | 116.27 | 20.91 | 0.53
| Max My | 0.068 | 116.27 | 20.91 | 0.53
| Min My | 0 | 116.27 | 21 | -0.9
126 | 120 | 0 | 116.27 | 20.6 | 0.53 | 2 - H-Rechteck 1000/200
| 121 | 0.068 | 116.27 | 20.51 | 1.93
| Max N | 0 | 116.27 | 20.6 | 0.53
| Min N | 0.068 | 116.27 | 20.51 | 1.93
| Max Vz | 0 | 116.27 | 20.6 | 0.53
| Min Vz | 0.068 | 116.27 | 20.51 | 1.93
| Max My | 0.068 | 116.27 | 20.51 | 1.93
| Min My | 0 | 116.27 | 20.6 | 0.53
127 | 121 | 0 | 116.27 | 20.18 | 1.93 | 2 - H-Rechteck 1000/200
| 122 | 0.068 | 116.27 | 20.09 | 3.3
| Max N | 0 | 116.27 | 20.18 | 1.93
| Min N | 0.068 | 116.27 | 20.09 | 3.3
| Max Vz | 0 | 116.27 | 20.18 | 1.93
| Min Vz | 0.068 | 116.27 | 20.09 | 3.3
| Max My | 0.068 | 116.27 | 20.09 | 3.3
| Min My | 0 | 116.27 | 20.18 | 1.93
128 | 122 | 0 | 116.26 | 19.75 | 3.3 | 2 - H-Rechteck 1000/200
| 123 | 0.068 | 116.26 | 19.66 | 4.65
| Max N | 0 | 116.26 | 19.75 | 3.3
| Min N | 0.068 | 116.26 | 19.66 | 4.65
| Max Vz | 0 | 116.26 | 19.75 | 3.3
| Min Vz | 0.068 | 116.26 | 19.66 | 4.65
| Max My | 0.068 | 116.26 | 19.66 | 4.65
| Min My | 0 | 116.26 | 19.75 | 3.3
129 | 123 | 0 | 116.26 | 19.3 | 4.65 | 2 - H-Rechteck 1000/200
| 124 | 0.068 | 116.26 | 19.21 | 5.96
| Max N | 0 | 116.26 | 19.3 | 4.65
| Min N | 0.068 | 116.26 | 19.21 | 5.96
| Max Vz | 0 | 116.26 | 19.3 | 4.65
| Min Vz | 0.068 | 116.26 | 19.21 | 5.96
| Max My | 0.068 | 116.26 | 19.21 | 5.96
| Min My | 0 | 116.26 | 19.3 | 4.65
130 | 124 | 0 | 116.26 | 18.84 | 5.96 | 2 - H-Rechteck 1000/200
| 125 | 0.068 | 116.26 | 18.76 | 7.24
| Max N | 0 | 116.26 | 18.84 | 5.96
| Min N | 0.068 | 116.26 | 18.76 | 7.24
| Max Vz | 0 | 116.26 | 18.84 | 5.96
| Min Vz | 0.068 | 116.26 | 18.76 | 7.24
| Max My | 0.068 | 116.26 | 18.76 | 7.24
| Min My | 0 | 116.26 | 18.84 | 5.96
131 | 125 | 0 | 116.26 | 18.37 | 7.24 | 2 - H-Rechteck 1000/200
| 126 | 0.068 | 116.26 | 18.29 | 8.49
| Max N | 0 | 116.26 | 18.37 | 7.24
| Min N | 0.068 | 116.26 | 18.29 | 8.49
| Max Vz | 0 | 116.26 | 18.37 | 7.24
| Min Vz | 0.068 | 116.26 | 18.29 | 8.49
| Max My | 0.068 | 116.26 | 18.29 | 8.49
| Min My | 0 | 116.26 | 18.37 | 7.24
132 | 126 | 0 | 116.26 | 17.88 | 8.49 | 2 - H-Rechteck 1000/200
| 127 | 0.068 | 116.25 | 17.79 | 9.71
| Max N | 0 | 116.26 | 17.88 | 8.49
| Min N | 0.068 | 116.25 | 17.79 | 9.71
| Max Vz | 0 | 116.26 | 17.88 | 8.49
| Min Vz | 0.068 | 116.25 | 17.79 | 9.71
| Max My | 0.068 | 116.25 | 17.79 | 9.71
| Min My | 0 | 116.26 | 17.88 | 8.49
133 | 127 | 0 | 116.25 | 17.35 | 9.71 | 2 - H-Rechteck 1000/200
| 128 | 0.068 | 116.25 | 17.27 | 10.89
| Max N | 0 | 116.25 | 17.35 | 9.71
| Min N | 0.068 | 116.25 | 17.27 | 10.89
| Max Vz | 0 | 116.25 | 17.35 | 9.71
| Min Vz | 0.068 | 116.25 | 17.27 | 10.89
| Max My | 0.068 | 116.25 | 17.27 | 10.89
| Min My | 0 | 116.25 | 17.35 | 9.71
134 | 128 | 0 | 116.25 | 16.96 | 10.89 | 2 - H-Rechteck 1000/200
| 228 | 0.02 | 116.25 | 16.94 | 11.23
| Max N | 0 | 116.25 | 16.96 | 10.89
| Min N | 0.02 | 116.25 | 16.94 | 11.23
| Max Vz | 0 | 116.25 | 16.96 | 10.89
| Min Vz | 0.02 | 116.25 | 16.94 | 11.23
| Max My | 0.02 | 116.25 | 16.94 | 11.23
| Min My | 0 | 116.25 | 16.96 | 10.89
135 | 228 | 0 | 229.09 | 16.79 | -0.05 | 2 - H-Rechteck 1000/200
| 129 | 0.048 | 229.08 | 16.72 | 0.75
| Max N | 0 | 229.09 | 16.79 | -0.05
| Min N | 0.048 | 229.08 | 16.72 | 0.75
| Max Vz | 0 | 229.09 | 16.79 | -0.05
| Min Vz | 0.048 | 229.08 | 16.72 | 0.75
| Max My | 0.048 | 229.08 | 16.72 | 0.75
| Min My | 0 | 229.09 | 16.79 | -0.05
136 | 129 | 0 | 229.08 | 16.51 | 0.75 | 2 - H-Rechteck 1000/200
| 130 | 0.068 | 229.08 | 16.42 | 1.87
| Max N | 0 | 229.08 | 16.51 | 0.75
| Min N | 0.068 | 229.08 | 16.42 | 1.87
| Max Vz | 0 | 229.08 | 16.51 | 0.75
| Min Vz | 0.068 | 229.08 | 16.42 | 1.87
| Max My | 0.068 | 229.08 | 16.42 | 1.87
| Min My | 0 | 229.08 | 16.51 | 0.75
137 | 130 | 0 | 229.08 | 16.13 | 1.87 | 2 - H-Rechteck 1000/200
| 131 | 0.068 | 229.08 | 16.04 | 2.97
| Max N | 0 | 229.08 | 16.13 | 1.87
| Min N | 0.068 | 229.08 | 16.04 | 2.97
| Max Vz | 0 | 229.08 | 16.13 | 1.87
| Min Vz | 0.068 | 229.08 | 16.04 | 2.97
| Max My | 0.068 | 229.08 | 16.04 | 2.97
| Min My | 0 | 229.08 | 16.13 | 1.87
138 | 131 | 0 | 229.08 | 15.73 | 2.97 | 2 - H-Rechteck 1000/200
| 132 | 0.068 | 229.08 | 15.64 | 4.04
| Max N | 0 | 229.08 | 15.73 | 2.97
| Min N | 0.068 | 229.08 | 15.64 | 4.04
| Max Vz | 0 | 229.08 | 15.73 | 2.97
| Min Vz | 0.068 | 229.08 | 15.64 | 4.04
| Max My | 0.068 | 229.08 | 15.64 | 4.04
| Min My | 0 | 229.08 | 15.73 | 2.97
139 | 132 | 0 | 229.08 | 15.31 | 4.04 | 2 - H-Rechteck 1000/200
| 133 | 0.068 | 229.08 | 15.23 | 5.08
| Max N | 0 | 229.08 | 15.31 | 4.04
| Min N | 0.068 | 229.08 | 15.23 | 5.08
| Max Vz | 0 | 229.08 | 15.31 | 4.04
| Min Vz | 0.068 | 229.08 | 15.23 | 5.08
| Max My | 0.068 | 229.08 | 15.23 | 5.08
| Min My | 0 | 229.08 | 15.31 | 4.04
140 | 133 | 0 | 229.08 | 14.88 | 5.08 | 2 - H-Rechteck 1000/200
| 134 | 0.068 | 229.08 | 14.8 | 6.09
| Max N | 0 | 229.08 | 14.88 | 5.08
| Min N | 0.068 | 229.08 | 14.8 | 6.09
| Max Vz | 0 | 229.08 | 14.88 | 5.08
| Min Vz | 0.068 | 229.08 | 14.8 | 6.09
| Max My | 0.068 | 229.08 | 14.8 | 6.09
| Min My | 0 | 229.08 | 14.88 | 5.08
141 | 134 | 0 | 229.08 | 14.45 | 6.09 | 2 - H-Rechteck 1000/200
| 135 | 0.068 | 229.08 | 14.37 | 7.07
| Max N | 0 | 229.08 | 14.45 | 6.09
| Min N | 0.068 | 229.08 | 14.37 | 7.07
| Max Vz | 0 | 229.08 | 14.45 | 6.09
| Min Vz | 0.068 | 229.08 | 14.37 | 7.07
| Max My | 0.068 | 229.08 | 14.37 | 7.07
| Min My | 0 | 229.08 | 14.45 | 6.09
142 | 135 | 0 | 229.07 | 14.01 | 7.07 | 2 - H-Rechteck 1000/200
| 136 | 0.068 | 229.07 | 13.94 | 8.03
| Max N | 0 | 229.07 | 14.01 | 7.07
| Min N | 0.068 | 229.07 | 13.94 | 8.03
| Max Vz | 0 | 229.07 | 14.01 | 7.07
| Min Vz | 0.068 | 229.07 | 13.94 | 8.03
| Max My | 0.068 | 229.07 | 13.94 | 8.03
| Min My | 0 | 229.07 | 14.01 | 7.07
143 | 136 | 0 | 229.07 | 13.57 | 8.03 | 2 - H-Rechteck 1000/200
| 137 | 0.068 | 229.07 | 13.5 | 8.95
| Max N | 0 | 229.07 | 13.57 | 8.03
| Min N | 0.068 | 229.07 | 13.5 | 8.95
| Max Vz | 0 | 229.07 | 13.57 | 8.03
| Min Vz | 0.068 | 229.07 | 13.5 | 8.95
| Max My | 0.068 | 229.07 | 13.5 | 8.95
| Min My | 0 | 229.07 | 13.57 | 8.03
144 | 137 | 0 | 229.07 | 13.12 | 8.95 | 2 - H-Rechteck 1000/200
| 138 | 0.068 | 229.07 | 13.05 | 9.84
| Max N | 0 | 229.07 | 13.12 | 8.95
| Min N | 0.068 | 229.07 | 13.05 | 9.84
| Max Vz | 0 | 229.07 | 13.12 | 8.95
| Min Vz | 0.068 | 229.07 | 13.05 | 9.84
| Max My | 0.068 | 229.07 | 13.05 | 9.84
| Min My | 0 | 229.07 | 13.12 | 8.95
145 | 138 | 0 | 229.07 | 12.68 | 9.84 | 2 - H-Rechteck 1000/200
| 139 | 0.068 | 229.07 | 12.61 | 10.7
| Max N | 0 | 229.07 | 12.68 | 9.84
| Min N | 0.068 | 229.07 | 12.61 | 10.7
| Max Vz | 0 | 229.07 | 12.68 | 9.84
| Min Vz | 0.068 | 229.07 | 12.61 | 10.7
| Max My | 0.068 | 229.07 | 12.61 | 10.7
| Min My | 0 | 229.07 | 12.68 | 9.84
146 | 139 | 0 | 229.07 | 12.23 | 10.7 | 2 - H-Rechteck 1000/200
| 140 | 0.068 | 229.06 | 12.16 | 11.54
| Max N | 0 | 229.07 | 12.23 | 10.7
| Min N | 0.068 | 229.06 | 12.16 | 11.54
| Max Vz | 0 | 229.07 | 12.23 | 10.7
| Min Vz | 0.068 | 229.06 | 12.16 | 11.54
| Max My | 0.068 | 229.06 | 12.16 | 11.54
| Min My | 0 | 229.07 | 12.23 | 10.7
147 | 140 | 0 | 229.06 | 11.78 | 11.54 | 2 - H-Rechteck 1000/200
| 141 | 0.068 | 229.06 | 11.71 | 12.34
| Max N | 0 | 229.06 | 11.78 | 11.54
| Min N | 0.068 | 229.06 | 11.71 | 12.34
| Max Vz | 0 | 229.06 | 11.78 | 11.54
| Min Vz | 0.068 | 229.06 | 11.71 | 12.34
| Max My | 0.068 | 229.06 | 11.71 | 12.34
| Min My | 0 | 229.06 | 11.78 | 11.54
148 | 141 | 0 | 229.06 | 11.32 | 12.34 | 2 - H-Rechteck 1000/200
| 142 | 0.068 | 229.06 | 11.26 | 13.11
| Max N | 0 | 229.06 | 11.32 | 12.34
| Min N | 0.068 | 229.06 | 11.26 | 13.11
| Max Vz | 0 | 229.06 | 11.32 | 12.34
| Min Vz | 0.068 | 229.06 | 11.26 | 13.11
| Max My | 0.068 | 229.06 | 11.26 | 13.11
| Min My | 0 | 229.06 | 11.32 | 12.34
149 | 142 | 0 | 229.06 | 10.86 | 13.11 | 2 - H-Rechteck 1000/200
| 143 | 0.068 | 229.06 | 10.8 | 13.84
| Max N | 0 | 229.06 | 10.86 | 13.11
| Min N | 0.068 | 229.06 | 10.8 | 13.84
| Max Vz | 0 | 229.06 | 10.86 | 13.11
| Min Vz | 0.068 | 229.06 | 10.8 | 13.84
| Max My | 0.068 | 229.06 | 10.8 | 13.84
| Min My | 0 | 229.06 | 10.86 | 13.11
150 | 143 | 0 | 229.05 | 10.39 | 13.84 | 2 - H-Rechteck 1000/200
| 144 | 0.068 | 229.05 | 10.33 | 14.55
| Max N | 0 | 229.05 | 10.39 | 13.84
| Min N | 0.068 | 229.05 | 10.33 | 14.55
| Max Vz | 0 | 229.05 | 10.39 | 13.84
| Min Vz | 0.068 | 229.05 | 10.33 | 14.55
| Max My | 0.068 | 229.05 | 10.33 | 14.55
| Min My | 0 | 229.05 | 10.39 | 13.84
151 | 144 | 0 | 229.05 | 9.9 | 14.55 | 2 - H-Rechteck 1000/200
| 145 | 0.068 | 229.05 | 9.84 | 15.22
| Max N | 0 | 229.05 | 9.9 | 14.55
| Min N | 0.068 | 229.05 | 9.84 | 15.22
| Max Vz | 0 | 229.05 | 9.9 | 14.55
| Min Vz | 0.068 | 229.05 | 9.84 | 15.22
| Max My | 0.068 | 229.05 | 9.84 | 15.22
| Min My | 0 | 229.05 | 9.9 | 14.55
152 | 145 | 0 | 229.05 | 9.42 | 15.22 | 2 - H-Rechteck 1000/200
| 231 | 0.057 | 229.05 | 9.38 | 15.76
| Max N | 0 | 229.05 | 9.42 | 15.22
| Min N | 0.057 | 229.05 | 9.38 | 15.76
| Max Vz | 0 | 229.05 | 9.42 | 15.22
| Min Vz | 0.057 | 229.05 | 9.38 | 15.76
| Max My | 0.057 | 229.05 | 9.38 | 15.76
| Min My | 0 | 229.05 | 9.42 | 15.22
153 | 231 | 0 | 308.45 | 9.15 | 7.82 | 2 - H-Rechteck 1000/200
| 146 | 0.011 | 308.45 | 9.14 | 7.92
| Max N | 0 | 308.45 | 9.15 | 7.82
| Min N | 0.011 | 308.45 | 9.14 | 7.92
| Max Vz | 0 | 308.45 | 9.15 | 7.82
| Min Vz | 0.011 | 308.45 | 9.14 | 7.92
| Max My | 0.011 | 308.45 | 9.14 | 7.92
| Min My | 0 | 308.45 | 9.15 | 7.82
154 | 146 | 0 | 308.45 | 8.97 | 7.92 | 2 - H-Rechteck 1000/200
| 147 | 0.068 | 308.45 | 8.9 | 8.53
| Max N | 0 | 308.45 | 8.97 | 7.92
| Min N | 0.068 | 308.45 | 8.9 | 8.53
| Max Vz | 0 | 308.45 | 8.97 | 7.92
| Min Vz | 0.068 | 308.45 | 8.9 | 8.53
| Max My | 0.068 | 308.45 | 8.9 | 8.53
| Min My | 0 | 308.45 | 8.97 | 7.92
155 | 147 | 0 | 308.45 | 8.59 | 8.53 | 2 - H-Rechteck 1000/200
| 148 | 0.068 | 308.44 | 8.52 | 9.11
| Max N | 0 | 308.45 | 8.59 | 8.53
| Min N | 0.068 | 308.44 | 8.52 | 9.11
| Max Vz | 0 | 308.45 | 8.59 | 8.53
| Min Vz | 0.068 | 308.44 | 8.52 | 9.11
| Max My | 0.068 | 308.44 | 8.52 | 9.11
| Min My | 0 | 308.45 | 8.59 | 8.53
156 | 148 | 0 | 308.44 | 8.18 | 9.11 | 2 - H-Rechteck 1000/200
| 149 | 0.068 | 308.44 | 8.12 | 9.67
| Max N | 0 | 308.44 | 8.18 | 9.11
| Min N | 0.068 | 308.44 | 8.12 | 9.67
| Max Vz | 0 | 308.44 | 8.18 | 9.11
| Min Vz | 0.068 | 308.44 | 8.12 | 9.67
| Max My | 0.068 | 308.44 | 8.12 | 9.67
| Min My | 0 | 308.44 | 8.18 | 9.11
157 | 149 | 0 | 308.44 | 7.76 | 9.67 | 2 - H-Rechteck 1000/200
| 150 | 0.068 | 308.44 | 7.7 | 10.2
| Max N | 0 | 308.44 | 7.76 | 9.67
| Min N | 0.068 | 308.44 | 7.7 | 10.2
| Max Vz | 0 | 308.44 | 7.76 | 9.67
| Min Vz | 0.068 | 308.44 | 7.7 | 10.2
| Max My | 0.068 | 308.44 | 7.7 | 10.2
| Min My | 0 | 308.44 | 7.76 | 9.67
158 | 150 | 0 | 308.44 | 7.33 | 10.2 | 2 - H-Rechteck 1000/200
| 151 | 0.068 | 308.44 | 7.27 | 10.69
| Max N | 0 | 308.44 | 7.33 | 10.2
| Min N | 0.068 | 308.44 | 7.27 | 10.69
| Max Vz | 0 | 308.44 | 7.33 | 10.2
| Min Vz | 0.068 | 308.44 | 7.27 | 10.69
| Max My | 0.068 | 308.44 | 7.27 | 10.69
| Min My | 0 | 308.44 | 7.33 | 10.2
159 | 151 | 0 | 308.44 | 6.9 | 10.69 | 2 - H-Rechteck 1000/200
| 152 | 0.068 | 308.44 | 6.84 | 11.16
| Max N | 0 | 308.44 | 6.9 | 10.69
| Min N | 0.068 | 308.44 | 6.84 | 11.16
| Max Vz | 0 | 308.44 | 6.9 | 10.69
| Min Vz | 0.068 | 308.44 | 6.84 | 11.16
| Max My | 0.068 | 308.44 | 6.84 | 11.16
| Min My | 0 | 308.44 | 6.9 | 10.69
160 | 152 | 0 | 308.44 | 6.46 | 11.16 | 2 - H-Rechteck 1000/200
| 153 | 0.068 | 308.44 | 6.4 | 11.6
| Max N | 0 | 308.44 | 6.46 | 11.16
| Min N | 0.068 | 308.44 | 6.4 | 11.6
| Max Vz | 0 | 308.44 | 6.46 | 11.16
| Min Vz | 0.068 | 308.44 | 6.4 | 11.6
| Max My | 0.068 | 308.44 | 6.4 | 11.6
| Min My | 0 | 308.44 | 6.46 | 11.16
161 | 153 | 0 | 308.44 | 6.02 | 11.6 | 2 - H-Rechteck 1000/200
| 154 | 0.068 | 308.44 | 5.96 | 12.01
| Max N | 0 | 308.44 | 6.02 | 11.6
| Min N | 0.068 | 308.44 | 5.96 | 12.01
| Max Vz | 0 | 308.44 | 6.02 | 11.6
| Min Vz | 0.068 | 308.44 | 5.96 | 12.01
| Max My | 0.068 | 308.44 | 5.96 | 12.01
| Min My | 0 | 308.44 | 6.02 | 11.6
162 | 154 | 0 | 308.44 | 5.57 | 12.01 | 2 - H-Rechteck 1000/200
| 155 | 0.068 | 308.43 | 5.52 | 12.39
| Max N | 0 | 308.44 | 5.57 | 12.01
| Min N | 0.068 | 308.43 | 5.52 | 12.39
| Max Vz | 0 | 308.44 | 5.57 | 12.01
| Min Vz | 0.068 | 308.43 | 5.52 | 12.39
| Max My | 0.068 | 308.43 | 5.52 | 12.39
| Min My | 0 | 308.44 | 5.57 | 12.01
163 | 155 | 0 | 308.43 | 5.13 | 12.39 | 2 - H-Rechteck 1000/200
| 156 | 0.068 | 308.43 | 5.08 | 12.73
| Max N | 0 | 308.43 | 5.13 | 12.39
| Min N | 0.068 | 308.43 | 5.08 | 12.73
| Max Vz | 0 | 308.43 | 5.13 | 12.39
| Min Vz | 0.068 | 308.43 | 5.08 | 12.73
| Max My | 0.068 | 308.43 | 5.08 | 12.73
| Min My | 0 | 308.43 | 5.13 | 12.39
164 | 156 | 0 | 308.43 | 4.69 | 12.73 | 2 - H-Rechteck 1000/200
| 157 | 0.068 | 308.43 | 4.64 | 13.05
| Max N | 0 | 308.43 | 4.69 | 12.73
| Min N | 0.068 | 308.43 | 4.64 | 13.05
| Max Vz | 0 | 308.43 | 4.69 | 12.73
| Min Vz | 0.068 | 308.43 | 4.64 | 13.05
| Max My | 0.068 | 308.43 | 4.64 | 13.05
| Min My | 0 | 308.43 | 4.69 | 12.73
165 | 157 | 0 | 308.43 | 4.24 | 13.05 | 2 - H-Rechteck 1000/200
| 158 | 0.068 | 308.43 | 4.2 | 13.34
| Max N | 0 | 308.43 | 4.24 | 13.05
| Min N | 0.068 | 308.43 | 4.2 | 13.34
| Max Vz | 0 | 308.43 | 4.24 | 13.05
| Min Vz | 0.068 | 308.43 | 4.2 | 13.34
| Max My | 0.068 | 308.43 | 4.2 | 13.34
| Min My | 0 | 308.43 | 4.24 | 13.05
166 | 158 | 0 | 308.43 | 3.8 | 13.34 | 2 - H-Rechteck 1000/200
| 159 | 0.068 | 308.43 | 3.75 | 13.6
| Max N | 0 | 308.43 | 3.8 | 13.34
| Min N | 0.068 | 308.43 | 3.75 | 13.6
| Max Vz | 0 | 308.43 | 3.8 | 13.34
| Min Vz | 0.068 | 308.43 | 3.75 | 13.6
| Max My | 0.068 | 308.43 | 3.75 | 13.6
| Min My | 0 | 308.43 | 3.8 | 13.34
167 | 159 | 0 | 308.43 | 3.35 | 13.6 | 2 - H-Rechteck 1000/200
| 160 | 0.068 | 308.43 | 3.31 | 13.82
| Max N | 0 | 308.43 | 3.35 | 13.6
| Min N | 0.068 | 308.43 | 3.31 | 13.82
| Max Vz | 0 | 308.43 | 3.35 | 13.6
| Min Vz | 0.068 | 308.43 | 3.31 | 13.82
| Max My | 0.068 | 308.43 | 3.31 | 13.82
| Min My | 0 | 308.43 | 3.35 | 13.6
168 | 160 | 0 | 308.43 | 2.91 | 13.82 | 2 - H-Rechteck 1000/200
| 161 | 0.068 | 308.43 | 2.87 | 14.02
| Max N | 0 | 308.43 | 2.91 | 13.82
| Min N | 0.068 | 308.43 | 2.87 | 14.02
| Max Vz | 0 | 308.43 | 2.91 | 13.82
| Min Vz | 0.068 | 308.43 | 2.87 | 14.02
| Max My | 0.068 | 308.43 | 2.87 | 14.02
| Min My | 0 | 308.43 | 2.91 | 13.82
169 | 161 | 0 | 308.43 | 2.47 | 14.02 | 2 - H-Rechteck 1000/200
| 162 | 0.068 | 308.43 | 2.42 | 14.19
| Max N | 0 | 308.43 | 2.47 | 14.02
| Min N | 0.068 | 308.43 | 2.42 | 14.19
| Max Vz | 0 | 308.43 | 2.47 | 14.02
| Min Vz | 0.068 | 308.43 | 2.42 | 14.19
| Max My | 0.068 | 308.43 | 2.42 | 14.19
| Min My | 0 | 308.43 | 2.47 | 14.02
170 | 162 | 0 | 308.43 | 2.02 | 14.19 | 2 - H-Rechteck 1000/200
| 163 | 0.069 | 308.43 | 1.98 | 14.33
| Max N | 0 | 308.43 | 2.02 | 14.19
| Min N | 0.069 | 308.43 | 1.98 | 14.33
| Max Vz | 0 | 308.43 | 2.02 | 14.19
| Min Vz | 0.069 | 308.43 | 1.98 | 14.33
| Max My | 0.069 | 308.43 | 1.98 | 14.33
| Min My | 0 | 308.43 | 2.02 | 14.19
171 | 163 | 0 | 308.43 | 1.58 | 14.33 | 2 - H-Rechteck 1000/200
| 164 | 0.068 | 308.43 | 1.53 | 14.43
| Max N | 0 | 308.43 | 1.58 | 14.33
| Min N | 0.068 | 308.43 | 1.53 | 14.43
| Max Vz | 0 | 308.43 | 1.58 | 14.33
| Min Vz | 0.068 | 308.43 | 1.53 | 14.43
| Max My | 0.068 | 308.43 | 1.53 | 14.43
| Min My | 0 | 308.43 | 1.58 | 14.33
172 | 164 | 0 | 308.43 | 1.13 | 14.43 | 2 - H-Rechteck 1000/200
| 165 | 0.068 | 308.43 | 1.09 | 14.51
| Max N | 0 | 308.43 | 1.13 | 14.43
| Min N | 0.061 | 308.43 | 1.09 | 14.5
| Max Vz | 0 | 308.43 | 1.13 | 14.43
| Min Vz | 0.068 | 308.43 | 1.09 | 14.51
| Max My | 0.068 | 308.43 | 1.09 | 14.51
| Min My | 0 | 308.43 | 1.13 | 14.43
173 | 165 | 0 | 308.43 | 0.69 | 14.51 | 2 - H-Rechteck 1000/200
| 166 | 0.068 | 308.43 | 0.64 | 14.55
| Max N | 0 | 308.43 | 0.69 | 14.51
| Min N | 0.068 | 308.43 | 0.64 | 14.55
| Max Vz | 0 | 308.43 | 0.69 | 14.51
| Min Vz | 0.068 | 308.43 | 0.64 | 14.55
| Max My | 0.068 | 308.43 | 0.64 | 14.55
| Min My | 0 | 308.43 | 0.69 | 14.51
174 | 166 | 0 | 308.43 | 0.24 | 14.55 | 2 - H-Rechteck 1000/200
| 167 | 0.068 | 308.43 | 0.2 | 14.57
| Max N | 0 | 308.43 | 0.24 | 14.55
| Min N | 0.048 | 308.43 | 0.21 | 14.56
| Max Vz | 0 | 308.43 | 0.24 | 14.55
| Min Vz | 0.068 | 308.43 | 0.2 | 14.57
| Max My | 0.068 | 308.43 | 0.2 | 14.57
| Min My | 0 | 308.43 | 0.24 | 14.55
175 | 167 | 0 | 308.43 | -0.2 | 14.57 | 2 - H-Rechteck 1000/200
| 168 | 0.068 | 308.43 | -0.24 | 14.55
| Max N | 0.068 | 308.43 | -0.24 | 14.55
| Min N | 0 | 308.43 | -0.2 | 14.57
| Max Vz | 0 | 308.43 | -0.2 | 14.57
| Min Vz | 0.068 | 308.43 | -0.24 | 14.55
| Max My | 0 | 308.43 | -0.2 | 14.57
| Min My | 0.068 | 308.43 | -0.24 | 14.55
176 | 168 | 0 | 308.43 | -0.64 | 14.55 | 2 - H-Rechteck 1000/200
| 169 | 0.068 | 308.43 | -0.69 | 14.51
| Max N | 0.068 | 308.43 | -0.69 | 14.51
| Min N | 0 | 308.43 | -0.64 | 14.55
| Max Vz | 0 | 308.43 | -0.64 | 14.55
| Min Vz | 0.068 | 308.43 | -0.69 | 14.51
| Max My | 0 | 308.43 | -0.64 | 14.55
| Min My | 0.068 | 308.43 | -0.69 | 14.51
177 | 169 | 0 | 308.43 | -1.09 | 14.51 | 2 - H-Rechteck 1000/200
| 170 | 0.068 | 308.43 | -1.13 | 14.43
| Max N | 0.068 | 308.43 | -1.13 | 14.43
| Min N | 0 | 308.43 | -1.09 | 14.51
| Max Vz | 0 | 308.43 | -1.09 | 14.51
| Min Vz | 0.068 | 308.43 | -1.13 | 14.43
| Max My | 0 | 308.43 | -1.09 | 14.51
| Min My | 0.068 | 308.43 | -1.13 | 14.43
178 | 170 | 0 | 308.43 | -1.53 | 14.43 | 2 - H-Rechteck 1000/200
| 171 | 0.068 | 308.43 | -1.58 | 14.33
| Max N | 0.068 | 308.43 | -1.58 | 14.33
| Min N | 0 | 308.43 | -1.53 | 14.43
| Max Vz | 0 | 308.43 | -1.53 | 14.43
| Min Vz | 0.068 | 308.43 | -1.58 | 14.33
| Max My | 0 | 308.43 | -1.53 | 14.43
| Min My | 0.068 | 308.43 | -1.58 | 14.33
179 | 171 | 0 | 308.43 | -1.98 | 14.33 | 2 - H-Rechteck 1000/200
| 172 | 0.068 | 308.43 | -2.02 | 14.19
| Max N | 0.068 | 308.43 | -2.02 | 14.19
| Min N | 0 | 308.43 | -1.98 | 14.33
| Max Vz | 0 | 308.43 | -1.98 | 14.33
| Min Vz | 0.068 | 308.43 | -2.02 | 14.19
| Max My | 0 | 308.43 | -1.98 | 14.33
| Min My | 0.068 | 308.43 | -2.02 | 14.19
180 | 172 | 0 | 308.43 | -2.42 | 14.19 | 2 - H-Rechteck 1000/200
| 173 | 0.068 | 308.43 | -2.46 | 14.02
| Max N | 0.068 | 308.43 | -2.46 | 14.02
| Min N | 0 | 308.43 | -2.42 | 14.19
| Max Vz | 0 | 308.43 | -2.42 | 14.19
| Min Vz | 0.068 | 308.43 | -2.46 | 14.02
| Max My | 0 | 308.43 | -2.42 | 14.19
| Min My | 0.068 | 308.43 | -2.46 | 14.02
181 | 173 | 0 | 308.43 | -2.86 | 14.02 | 2 - H-Rechteck 1000/200
| 174 | 0.068 | 308.43 | -2.91 | 13.83
| Max N | 0.068 | 308.43 | -2.91 | 13.83
| Min N | 0 | 308.43 | -2.86 | 14.02
| Max Vz | 0 | 308.43 | -2.86 | 14.02
| Min Vz | 0.068 | 308.43 | -2.91 | 13.83
| Max My | 0 | 308.43 | -2.86 | 14.02
| Min My | 0.068 | 308.43 | -2.91 | 13.83
182 | 174 | 0 | 308.43 | -3.31 | 13.83 | 2 - H-Rechteck 1000/200
| 175 | 0.068 | 308.43 | -3.35 | 13.6
| Max N | 0.068 | 308.43 | -3.35 | 13.6
| Min N | 0 | 308.43 | -3.31 | 13.83
| Max Vz | 0 | 308.43 | -3.31 | 13.83
| Min Vz | 0.068 | 308.43 | -3.35 | 13.6
| Max My | 0 | 308.43 | -3.31 | 13.83
| Min My | 0.068 | 308.43 | -3.35 | 13.6
183 | 175 | 0 | 308.43 | -3.75 | 13.6 | 2 - H-Rechteck 1000/200
| 176 | 0.068 | 308.43 | -3.8 | 13.34
| Max N | 0.068 | 308.43 | -3.8 | 13.34
| Min N | 0 | 308.43 | -3.75 | 13.6
| Max Vz | 0 | 308.43 | -3.75 | 13.6
| Min Vz | 0.068 | 308.43 | -3.8 | 13.34
| Max My | 0 | 308.43 | -3.75 | 13.6
| Min My | 0.068 | 308.43 | -3.8 | 13.34
184 | 176 | 0 | 308.43 | -4.19 | 13.34 | 2 - H-Rechteck 1000/200
| 177 | 0.068 | 308.43 | -4.24 | 13.05
| Max N | 0.068 | 308.43 | -4.24 | 13.05
| Min N | 0 | 308.43 | -4.19 | 13.34
| Max Vz | 0 | 308.43 | -4.19 | 13.34
| Min Vz | 0.068 | 308.43 | -4.24 | 13.05
| Max My | 0 | 308.43 | -4.19 | 13.34
| Min My | 0.068 | 308.43 | -4.24 | 13.05
185 | 177 | 0 | 308.43 | -4.64 | 13.05 | 2 - H-Rechteck 1000/200
| 178 | 0.068 | 308.43 | -4.68 | 12.74
| Max N | 0.068 | 308.43 | -4.68 | 12.74
| Min N | 0 | 308.43 | -4.64 | 13.05
| Max Vz | 0 | 308.43 | -4.64 | 13.05
| Min Vz | 0.068 | 308.43 | -4.68 | 12.74
| Max My | 0 | 308.43 | -4.64 | 13.05
| Min My | 0.068 | 308.43 | -4.68 | 12.74
186 | 178 | 0 | 308.43 | -5.08 | 12.74 | 2 - H-Rechteck 1000/200
| 179 | 0.068 | 308.43 | -5.13 | 12.39
| Max N | 0.068 | 308.43 | -5.13 | 12.39
| Min N | 0 | 308.43 | -5.08 | 12.74
| Max Vz | 0 | 308.43 | -5.08 | 12.74
| Min Vz | 0.068 | 308.43 | -5.13 | 12.39
| Max My | 0 | 308.43 | -5.08 | 12.74
| Min My | 0.068 | 308.43 | -5.13 | 12.39
187 | 179 | 0 | 308.43 | -5.52 | 12.39 | 2 - H-Rechteck 1000/200
| 180 | 0.068 | 308.44 | -5.57 | 12.01
| Max N | 0.068 | 308.44 | -5.57 | 12.01
| Min N | 0 | 308.43 | -5.52 | 12.39
| Max Vz | 0 | 308.43 | -5.52 | 12.39
| Min Vz | 0.068 | 308.44 | -5.57 | 12.01
| Max My | 0 | 308.43 | -5.52 | 12.39
| Min My | 0.068 | 308.44 | -5.57 | 12.01
188 | 180 | 0 | 308.44 | -5.96 | 12.01 | 2 - H-Rechteck 1000/200
| 181 | 0.068 | 308.44 | -6.01 | 11.6
| Max N | 0.068 | 308.44 | -6.01 | 11.6
| Min N | 0 | 308.44 | -5.96 | 12.01
| Max Vz | 0 | 308.44 | -5.96 | 12.01
| Min Vz | 0.068 | 308.44 | -6.01 | 11.6
| Max My | 0 | 308.44 | -5.96 | 12.01
| Min My | 0.068 | 308.44 | -6.01 | 11.6
189 | 181 | 0 | 308.44 | -6.4 | 11.6 | 2 - H-Rechteck 1000/200
| 182 | 0.068 | 308.44 | -6.45 | 11.16
| Max N | 0.068 | 308.44 | -6.45 | 11.16
| Min N | 0 | 308.44 | -6.4 | 11.6
| Max Vz | 0 | 308.44 | -6.4 | 11.6
| Min Vz | 0.068 | 308.44 | -6.45 | 11.16
| Max My | 0 | 308.44 | -6.4 | 11.6
| Min My | 0.068 | 308.44 | -6.45 | 11.16
190 | 182 | 0 | 308.44 | -6.84 | 11.16 | 2 - H-Rechteck 1000/200
| 183 | 0.068 | 308.44 | -6.89 | 10.7
| Max N | 0.068 | 308.44 | -6.89 | 10.7
| Min N | 0 | 308.44 | -6.84 | 11.16
| Max Vz | 0 | 308.44 | -6.84 | 11.16
| Min Vz | 0.068 | 308.44 | -6.89 | 10.7
| Max My | 0 | 308.44 | -6.84 | 11.16
| Min My | 0.068 | 308.44 | -6.89 | 10.7
191 | 183 | 0 | 308.44 | -7.27 | 10.7 | 2 - H-Rechteck 1000/200
| 184 | 0.068 | 308.44 | -7.33 | 10.2
| Max N | 0.068 | 308.44 | -7.33 | 10.2
| Min N | 0 | 308.44 | -7.27 | 10.7
| Max Vz | 0 | 308.44 | -7.27 | 10.7
| Min Vz | 0.068 | 308.44 | -7.33 | 10.2
| Max My | 0 | 308.44 | -7.27 | 10.7
| Min My | 0.068 | 308.44 | -7.33 | 10.2
192 | 184 | 0 | 308.44 | -7.7 | 10.2 | 2 - H-Rechteck 1000/200
| 185 | 0.068 | 308.44 | -7.76 | 9.67
| Max N | 0.068 | 308.44 | -7.76 | 9.67
| Min N | 0 | 308.44 | -7.7 | 10.2
| Max Vz | 0 | 308.44 | -7.7 | 10.2
| Min Vz | 0.068 | 308.44 | -7.76 | 9.67
| Max My | 0 | 308.44 | -7.7 | 10.2
| Min My | 0.068 | 308.44 | -7.76 | 9.67
193 | 185 | 0 | 308.44 | -8.12 | 9.67 | 2 - H-Rechteck 1000/200
| 186 | 0.068 | 308.44 | -8.18 | 9.12
| Max N | 0.068 | 308.44 | -8.18 | 9.12
| Min N | 0 | 308.44 | -8.12 | 9.67
| Max Vz | 0 | 308.44 | -8.12 | 9.67
| Min Vz | 0.068 | 308.44 | -8.18 | 9.12
| Max My | 0 | 308.44 | -8.12 | 9.67
| Min My | 0.068 | 308.44 | -8.18 | 9.12
194 | 186 | 0 | 308.44 | -8.52 | 9.12 | 2 - H-Rechteck 1000/200
| 187 | 0.068 | 308.45 | -8.59 | 8.53
| Max N | 0.068 | 308.45 | -8.59 | 8.53
| Min N | 0 | 308.44 | -8.52 | 9.12
| Max Vz | 0 | 308.44 | -8.52 | 9.12
| Min Vz | 0.068 | 308.45 | -8.59 | 8.53
| Max My | 0 | 308.44 | -8.52 | 9.12
| Min My | 0.068 | 308.45 | -8.59 | 8.53
195 | 187 | 0 | 308.45 | -8.9 | 8.53 | 2 - H-Rechteck 1000/200
| 188 | 0.068 | 308.45 | -8.97 | 7.92
| Max N | 0.068 | 308.45 | -8.97 | 7.92
| Min N | 0 | 308.45 | -8.9 | 8.53
| Max Vz | 0 | 308.45 | -8.9 | 8.53
| Min Vz | 0.068 | 308.45 | -8.97 | 7.92
| Max My | 0 | 308.45 | -8.9 | 8.53
| Min My | 0.068 | 308.45 | -8.97 | 7.92
196 | 188 | 0 | 308.45 | -9.14 | 7.92 | 2 - H-Rechteck 1000/200
| 240 | 0.012 | 308.45 | -9.15 | 7.82
| Max N | 0.012 | 308.45 | -9.15 | 7.82
| Min N | 0 | 308.45 | -9.14 | 7.92
| Max Vz | 0 | 308.45 | -9.14 | 7.92
| Min Vz | 0.012 | 308.45 | -9.15 | 7.82
| Max My | 0 | 308.45 | -9.14 | 7.92
| Min My | 0.012 | 308.45 | -9.15 | 7.82
197 | 240 | 0 | 229.05 | -9.37 | 15.76 | 2 - H-Rechteck 1000/200
| 189 | 0.057 | 229.06 | -9.42 | 15.22
| Max N | 0.057 | 229.06 | -9.42 | 15.22
| Min N | 0 | 229.05 | -9.37 | 15.76
| Max Vz | 0 | 229.05 | -9.37 | 15.76
| Min Vz | 0.057 | 229.06 | -9.42 | 15.22
| Max My | 0 | 229.05 | -9.37 | 15.76
| Min My | 0.057 | 229.06 | -9.42 | 15.22
198 | 189 | 0 | 229.06 | -9.84 | 15.22 | 2 - H-Rechteck 1000/200
| 190 | 0.068 | 229.06 | -9.89 | 14.55
| Max N | 0.068 | 229.06 | -9.89 | 14.55
| Min N | 0 | 229.06 | -9.84 | 15.22
| Max Vz | 0 | 229.06 | -9.84 | 15.22
| Min Vz | 0.068 | 229.06 | -9.89 | 14.55
| Max My | 0 | 229.06 | -9.84 | 15.22
| Min My | 0.068 | 229.06 | -9.89 | 14.55
199 | 190 | 0 | 229.06 | -10.33 | 14.55 | 2 - H-Rechteck 1000/200
| 191 | 0.068 | 229.06 | -10.38 | 13.85
| Max N | 0.068 | 229.06 | -10.38 | 13.85
| Min N | 0 | 229.06 | -10.33 | 14.55
| Max Vz | 0 | 229.06 | -10.33 | 14.55
| Min Vz | 0.068 | 229.06 | -10.38 | 13.85
| Max My | 0 | 229.06 | -10.33 | 14.55
| Min My | 0.068 | 229.06 | -10.38 | 13.85
200 | 191 | 0 | 229.06 | -10.8 | 13.85 | 2 - H-Rechteck 1000/200
| 192 | 0.068 | 229.06 | -10.86 | 13.11
| Max N | 0.068 | 229.06 | -10.86 | 13.11
| Min N | 0 | 229.06 | -10.8 | 13.85
| Max Vz | 0 | 229.06 | -10.8 | 13.85
| Min Vz | 0.068 | 229.06 | -10.86 | 13.11
| Max My | 0 | 229.06 | -10.8 | 13.85
| Min My | 0.068 | 229.06 | -10.86 | 13.11
201 | 192 | 0 | 229.06 | -11.26 | 13.11 | 2 - H-Rechteck 1000/200
| 193 | 0.068 | 229.07 | -11.32 | 12.34
| Max N | 0.068 | 229.07 | -11.32 | 12.34
| Min N | 0 | 229.06 | -11.26 | 13.11
| Max Vz | 0 | 229.06 | -11.26 | 13.11
| Min Vz | 0.068 | 229.07 | -11.32 | 12.34
| Max My | 0 | 229.06 | -11.26 | 13.11
| Min My | 0.068 | 229.07 | -11.32 | 12.34
202 | 193 | 0 | 229.07 | -11.71 | 12.34 | 2 - H-Rechteck 1000/200
| 194 | 0.068 | 229.07 | -11.78 | 11.54
| Max N | 0.068 | 229.07 | -11.78 | 11.54
| Min N | 0 | 229.07 | -11.71 | 12.34
| Max Vz | 0 | 229.07 | -11.71 | 12.34
| Min Vz | 0.068 | 229.07 | -11.78 | 11.54
| Max My | 0 | 229.07 | -11.71 | 12.34
| Min My | 0.068 | 229.07 | -11.78 | 11.54
203 | 194 | 0 | 229.07 | -12.16 | 11.54 | 2 - H-Rechteck 1000/200
| 195 | 0.068 | 229.07 | -12.23 | 10.71
| Max N | 0.068 | 229.07 | -12.23 | 10.71
| Min N | 0 | 229.07 | -12.16 | 11.54
| Max Vz | 0 | 229.07 | -12.16 | 11.54
| Min Vz | 0.068 | 229.07 | -12.23 | 10.71
| Max My | 0 | 229.07 | -12.16 | 11.54
| Min My | 0.068 | 229.07 | -12.23 | 10.71
204 | 195 | 0 | 229.07 | -12.61 | 10.71 | 2 - H-Rechteck 1000/200
| 196 | 0.068 | 229.07 | -12.68 | 9.84
| Max N | 0.068 | 229.07 | -12.68 | 9.84
| Min N | 0 | 229.07 | -12.61 | 10.71
| Max Vz | 0 | 229.07 | -12.61 | 10.71
| Min Vz | 0.068 | 229.07 | -12.68 | 9.84
| Max My | 0 | 229.07 | -12.61 | 10.71
| Min My | 0.068 | 229.07 | -12.68 | 9.84
205 | 196 | 0 | 229.07 | -13.05 | 9.84 | 2 - H-Rechteck 1000/200
| 197 | 0.068 | 229.08 | -13.12 | 8.95
| Max N | 0.068 | 229.08 | -13.12 | 8.95
| Min N | 0 | 229.07 | -13.05 | 9.84
| Max Vz | 0 | 229.07 | -13.05 | 9.84
| Min Vz | 0.068 | 229.08 | -13.12 | 8.95
| Max My | 0 | 229.07 | -13.05 | 9.84
| Min My | 0.068 | 229.08 | -13.12 | 8.95
206 | 197 | 0 | 229.08 | -13.49 | 8.95 | 2 - H-Rechteck 1000/200
| 198 | 0.068 | 229.08 | -13.57 | 8.03
| Max N | 0.068 | 229.08 | -13.57 | 8.03
| Min N | 0 | 229.08 | -13.49 | 8.95
| Max Vz | 0 | 229.08 | -13.49 | 8.95
| Min Vz | 0.068 | 229.08 | -13.57 | 8.03
| Max My | 0 | 229.08 | -13.49 | 8.95
| Min My | 0.068 | 229.08 | -13.57 | 8.03
207 | 198 | 0 | 229.08 | -13.93 | 8.03 | 2 - H-Rechteck 1000/200
| 199 | 0.068 | 229.08 | -14.01 | 7.08
| Max N | 0.068 | 229.08 | -14.01 | 7.08
| Min N | 0 | 229.08 | -13.93 | 8.03
| Max Vz | 0 | 229.08 | -13.93 | 8.03
| Min Vz | 0.068 | 229.08 | -14.01 | 7.08
| Max My | 0 | 229.08 | -13.93 | 8.03
| Min My | 0.068 | 229.08 | -14.01 | 7.08
208 | 199 | 0 | 229.08 | -14.37 | 7.08 | 2 - H-Rechteck 1000/200
| 200 | 0.068 | 229.08 | -14.45 | 6.09
| Max N | 0.068 | 229.08 | -14.45 | 6.09
| Min N | 0 | 229.08 | -14.37 | 7.08
| Max Vz | 0 | 229.08 | -14.37 | 7.08
| Min Vz | 0.068 | 229.08 | -14.45 | 6.09
| Max My | 0 | 229.08 | -14.37 | 7.08
| Min My | 0.068 | 229.08 | -14.45 | 6.09
209 | 200 | 0 | 229.08 | -14.8 | 6.09 | 2 - H-Rechteck 1000/200
| 201 | 0.068 | 229.09 | -14.88 | 5.08
| Max N | 0.068 | 229.09 | -14.88 | 5.08
| Min N | 0 | 229.08 | -14.8 | 6.09
| Max Vz | 0 | 229.08 | -14.8 | 6.09
| Min Vz | 0.068 | 229.09 | -14.88 | 5.08
| Max My | 0 | 229.08 | -14.8 | 6.09
| Min My | 0.068 | 229.09 | -14.88 | 5.08
210 | 201 | 0 | 229.09 | -15.23 | 5.08 | 2 - H-Rechteck 1000/200
| 202 | 0.068 | 229.09 | -15.31 | 4.04
| Max N | 0.068 | 229.09 | -15.31 | 4.04
| Min N | 0 | 229.09 | -15.23 | 5.08
| Max Vz | 0 | 229.09 | -15.23 | 5.08
| Min Vz | 0.068 | 229.09 | -15.31 | 4.04
| Max My | 0 | 229.09 | -15.23 | 5.08
| Min My | 0.068 | 229.09 | -15.31 | 4.04
211 | 202 | 0 | 229.09 | -15.64 | 4.04 | 2 - H-Rechteck 1000/200
| 203 | 0.068 | 229.09 | -15.73 | 2.97
| Max N | 0.068 | 229.09 | -15.73 | 2.97
| Min N | 0 | 229.09 | -15.64 | 4.04
| Max Vz | 0 | 229.09 | -15.64 | 4.04
| Min Vz | 0.068 | 229.09 | -15.73 | 2.97
| Max My | 0 | 229.09 | -15.64 | 4.04
| Min My | 0.068 | 229.09 | -15.73 | 2.97
212 | 203 | 0 | 229.09 | -16.04 | 2.97 | 2 - H-Rechteck 1000/200
| 204 | 0.068 | 229.09 | -16.13 | 1.87
| Max N | 0.068 | 229.09 | -16.13 | 1.87
| Min N | 0 | 229.09 | -16.04 | 2.97
| Max Vz | 0 | 229.09 | -16.04 | 2.97
| Min Vz | 0.068 | 229.09 | -16.13 | 1.87
| Max My | 0 | 229.09 | -16.04 | 2.97
| Min My | 0.068 | 229.09 | -16.13 | 1.87
213 | 204 | 0 | 229.09 | -16.42 | 1.87 | 2 - H-Rechteck 1000/200
| 205 | 0.068 | 229.09 | -16.51 | 0.75
| Max N | 0.068 | 229.09 | -16.51 | 0.75
| Min N | 0 | 229.09 | -16.42 | 1.87
| Max Vz | 0 | 229.09 | -16.42 | 1.87
| Min Vz | 0.068 | 229.09 | -16.51 | 0.75
| Max My | 0 | 229.09 | -16.42 | 1.87
| Min My | 0.068 | 229.09 | -16.51 | 0.75
214 | 205 | 0 | 229.09 | -16.72 | 0.75 | 2 - H-Rechteck 1000/200
| 237 | 0.048 | 229.09 | -16.79 | -0.05
| Max N | 0.048 | 229.09 | -16.79 | -0.05
| Min N | 0 | 229.09 | -16.72 | 0.75
| Max Vz | 0 | 229.09 | -16.72 | 0.75
| Min Vz | 0.048 | 229.09 | -16.79 | -0.05
| Max My | 0 | 229.09 | -16.72 | 0.75
| Min My | 0.048 | 229.09 | -16.79 | -0.05
215 | 237 | 0 | 116.26 | -16.94 | 11.23 | 2 - H-Rechteck 1000/200
| 206 | 0.02 | 116.26 | -16.96 | 10.89
| Max N | 0.02 | 116.26 | -16.96 | 10.89
| Min N | 0 | 116.26 | -16.94 | 11.23
| Max Vz | 0 | 116.26 | -16.94 | 11.23
| Min Vz | 0.02 | 116.26 | -16.96 | 10.89
| Max My | 0 | 116.26 | -16.94 | 11.23
| Min My | 0.02 | 116.26 | -16.96 | 10.89
216 | 206 | 0 | 116.26 | -17.27 | 10.89 | 2 - H-Rechteck 1000/200
| 207 | 0.068 | 116.26 | -17.35 | 9.71
| Max N | 0.068 | 116.26 | -17.35 | 9.71
| Min N | 0 | 116.26 | -17.27 | 10.89
| Max Vz | 0 | 116.26 | -17.27 | 10.89
| Min Vz | 0.068 | 116.26 | -17.35 | 9.71
| Max My | 0 | 116.26 | -17.27 | 10.89
| Min My | 0.068 | 116.26 | -17.35 | 9.71
217 | 207 | 0 | 116.26 | -17.79 | 9.71 | 2 - H-Rechteck 1000/200
| 208 | 0.068 | 116.26 | -17.88 | 8.49
| Max N | 0.068 | 116.26 | -17.88 | 8.49
| Min N | 0 | 116.26 | -17.79 | 9.71
| Max Vz | 0 | 116.26 | -17.79 | 9.71
| Min Vz | 0.068 | 116.26 | -17.88 | 8.49
| Max My | 0 | 116.26 | -17.79 | 9.71
| Min My | 0.068 | 116.26 | -17.88 | 8.49
218 | 208 | 0 | 116.26 | -18.28 | 8.49 | 2 - H-Rechteck 1000/200
| 209 | 0.068 | 116.27 | -18.37 | 7.24
| Max N | 0.068 | 116.27 | -18.37 | 7.24
| Min N | 0 | 116.26 | -18.28 | 8.49
| Max Vz | 0 | 116.26 | -18.28 | 8.49
| Min Vz | 0.068 | 116.27 | -18.37 | 7.24
| Max My | 0 | 116.26 | -18.28 | 8.49
| Min My | 0.068 | 116.27 | -18.37 | 7.24
219 | 209 | 0 | 116.27 | -18.76 | 7.24 | 2 - H-Rechteck 1000/200
| 210 | 0.068 | 116.27 | -18.84 | 5.96
| Max N | 0.068 | 116.27 | -18.84 | 5.96
| Min N | 0 | 116.27 | -18.76 | 7.24
| Max Vz | 0 | 116.27 | -18.76 | 7.24
| Min Vz | 0.068 | 116.27 | -18.84 | 5.96
| Max My | 0 | 116.27 | -18.76 | 7.24
| Min My | 0.068 | 116.27 | -18.84 | 5.96
220 | 210 | 0 | 116.27 | -19.21 | 5.96 | 2 - H-Rechteck 1000/200
| 211 | 0.068 | 116.27 | -19.3 | 4.65
| Max N | 0.068 | 116.27 | -19.3 | 4.65
| Min N | 0 | 116.27 | -19.21 | 5.96
| Max Vz | 0 | 116.27 | -19.21 | 5.96
| Min Vz | 0.068 | 116.27 | -19.3 | 4.65
| Max My | 0 | 116.27 | -19.21 | 5.96
| Min My | 0.068 | 116.27 | -19.3 | 4.65
221 | 211 | 0 | 116.27 | -19.66 | 4.65 | 2 - H-Rechteck 1000/200
| 212 | 0.068 | 116.27 | -19.75 | 3.3
| Max N | 0.068 | 116.27 | -19.75 | 3.3
| Min N | 0 | 116.27 | -19.66 | 4.65
| Max Vz | 0 | 116.27 | -19.66 | 4.65
| Min Vz | 0.068 | 116.27 | -19.75 | 3.3
| Max My | 0 | 116.27 | -19.66 | 4.65
| Min My | 0.068 | 116.27 | -19.75 | 3.3
222 | 212 | 0 | 116.27 | -20.09 | 3.3 | 2 - H-Rechteck 1000/200
| 213 | 0.068 | 116.27 | -20.18 | 1.93
| Max N | 0.068 | 116.27 | -20.18 | 1.93
| Min N | 0 | 116.27 | -20.09 | 3.3
| Max Vz | 0 | 116.27 | -20.09 | 3.3
| Min Vz | 0.068 | 116.27 | -20.18 | 1.93
| Max My | 0 | 116.27 | -20.09 | 3.3
| Min My | 0.068 | 116.27 | -20.18 | 1.93
223 | 213 | 0 | 116.27 | -20.51 | 1.93 | 2 - H-Rechteck 1000/200
| 214 | 0.068 | 116.28 | -20.6 | 0.53
| Max N | 0.068 | 116.28 | -20.6 | 0.53
| Min N | 0 | 116.27 | -20.51 | 1.93
| Max Vz | 0 | 116.27 | -20.51 | 1.93
| Min Vz | 0.068 | 116.28 | -20.6 | 0.53
| Max My | 0 | 116.27 | -20.51 | 1.93
| Min My | 0.068 | 116.28 | -20.6 | 0.53
224 | 214 | 0 | 116.28 | -20.91 | 0.53 | 2 - H-Rechteck 1000/200
| 215 | 0.068 | 116.28 | -21 | -0.9
| Max N | 0.068 | 116.28 | -21 | -0.9
| Min N | 0 | 116.28 | -20.91 | 0.53
| Max Vz | 0 | 116.28 | -20.91 | 0.53
| Min Vz | 0.068 | 116.28 | -21 | -0.9
| Max My | 0 | 116.28 | -20.91 | 0.53
| Min My | 0.068 | 116.28 | -21 | -0.9
225 | 215 | 0 | 116.28 | -21.28 | -0.9 | 2 - H-Rechteck 1000/200
| 216 | 0.068 | 116.28 | -21.38 | -2.35
| Max N | 0.061 | 116.28 | -21.37 | -2.21
| Min N | 0 | 116.28 | -21.28 | -0.9
| Max Vz | 0 | 116.28 | -21.28 | -0.9
| Min Vz | 0.068 | 116.28 | -21.38 | -2.35
| Max My | 0 | 116.28 | -21.28 | -0.9
| Min My | 0.068 | 116.28 | -21.38 | -2.35
226 | 216 | 0 | 116.28 | -21.6 | -2.35 | 2 - H-Rechteck 1000/200
| 217 | 0.068 | 116.28 | -21.7 | -3.83
| Max N | 0 | 116.28 | -21.6 | -2.35
| Min N | 0.068 | 116.28 | -21.7 | -3.83
| Max Vz | 0 | 116.28 | -21.6 | -2.35
| Min Vz | 0.068 | 116.28 | -21.7 | -3.83
| Max My | 0 | 116.28 | -21.6 | -2.35
| Min My | 0.068 | 116.28 | -21.7 | -3.83
227 | 217 | 0 | 116.28 | -21.8 | -3.83 | 2 - H-Rechteck 1000/200
| 234 | 0.008 | 116.28 | -21.82 | -4.01
| Max N | 0 | 116.28 | -21.8 | -3.83
| Min N | 0.008 | 116.28 | -21.82 | -4.01
| Max Vz | 0 | 116.28 | -21.8 | -3.83
| Min Vz | 0.008 | 116.28 | -21.82 | -4.01
| Max My | 0 | 116.28 | -21.8 | -3.83
| Min My | 0.008 | 116.28 | -21.82 | -4.01
228 | 234 | 0 | 0.19 | -22.02 | 7.6 | 2 - H-Rechteck 1000/200
| 218 | 0.06 | 0.2 | -22.1 | 6.28
| Max N | 0.06 | 0.2 | -22.1 | 6.28
| Min N | 0 | 0.19 | -22.02 | 7.6
| Max Vz | 0 | 0.19 | -22.02 | 7.6
| Min Vz | 0.06 | 0.2 | -22.1 | 6.28
| Max My | 0 | 0.19 | -22.02 | 7.6
| Min My | 0.06 | 0.2 | -22.1 | 6.28
229 | 218 | 0 | 0.2 | -22.46 | 6.28 | 2 - H-Rechteck 1000/200
| 219 | 0.068 | 0.2 | -22.55 | 4.74
| Max N | 0.068 | 0.2 | -22.55 | 4.74
| Min N | 0 | 0.2 | -22.46 | 6.28
| Max Vz | 0 | 0.2 | -22.46 | 6.28
| Min Vz | 0.068 | 0.2 | -22.55 | 4.74
| Max My | 0 | 0.2 | -22.46 | 6.28
| Min My | 0.068 | 0.2 | -22.55 | 4.74
230 | 219 | 0 | 0.2 | -22.86 | 4.74 | 2 - H-Rechteck 1000/200
| 220 | 0.068 | 0.2 | -22.96 | 3.18
| Max N | 0.068 | 0.2 | -22.96 | 3.18
| Min N | 0 | 0.2 | -22.86 | 4.74
| Max Vz | 0 | 0.2 | -22.86 | 4.74
| Min Vz | 0.068 | 0.2 | -22.96 | 3.18
| Max My | 0 | 0.2 | -22.86 | 4.74
| Min My | 0.068 | 0.2 | -22.96 | 3.18
231 | 220 | 0 | 0.2 | -23.18 | 3.18 | 2 - H-Rechteck 1000/200
| 221 | 0.068 | 0.2 | -23.27 | 1.6
| Max N | 0.068 | 0.2 | -23.27 | 1.6
| Min N | 0 | 0.2 | -23.18 | 3.18
| Max Vz | 0 | 0.2 | -23.18 | 3.18
| Min Vz | 0.068 | 0.2 | -23.27 | 1.6
| Max My | 0 | 0.2 | -23.18 | 3.18
| Min My | 0.068 | 0.2 | -23.27 | 1.6
232 | 221 | 0 | 0.2 | -23.38 | 1.6 | 2 - H-Rechteck 1000/200
| 222 | 0.068 | 0.2 | -23.48 | 0
| Max N | 0.068 | 0.2 | -23.48 | 0
| Min N | 0 | 0.2 | -23.38 | 1.6
| Max Vz | 0 | 0.2 | -23.38 | 1.6
| Min Vz | 0.068 | 0.2 | -23.48 | 0
| Max My | 0 | 0.2 | -23.38 | 1.6
| Min My | 0.068 | 0.2 | -23.48 | 0
233 | 1 | 0 | -12.85 | -0.06 | 0
| 112 | 0.15 | -12.85 | -0.06 | 0
| Max N | 0 | -12.85 | -0.06 | 0
| Min N | 0 | -12.85 | -0.06 | 0
| Max Vz | 0 | -12.85 | -0.06 | 0
| Min Vz | 0 | -12.85 | -0.06 | 0
| Max My | 0 | -12.85 | -0.06 | 0
| Min My | 0 | -12.85 | -0.06 | 0
234 | 2 | 0 | -0.11 | 0 | 0
| 113 | 0.15 | -0.11 | 0 | 0
| Max N | 0 | -0.11 | 0 | 0
| Min N | 0 | -0.11 | 0 | 0
| Max Vz | 0 | -0.11 | 0 | 0
| Min Vz | 0 | -0.11 | 0 | 0
| Max My | 0 | -0.11 | 0 | 0
| Min My | 0 | -0.11 | 0 | 0
235 | 3 | 0 | -0.22 | 0 | 0
| 114 | 0.15 | -0.22 | 0 | 0
| Max N | 0 | -0.22 | 0 | 0
| Min N | 0 | -0.22 | 0 | 0
| Max Vz | 0 | -0.22 | 0 | 0
| Min Vz | 0 | -0.22 | 0 | 0
| Max My | 0 | -0.22 | 0 | 0
| Min My | 0 | -0.22 | 0 | 0
236 | 4 | 0 | -0.31 | 0 | 0
| 115 | 0.15 | -0.31 | 0 | 0
| Max N | 0 | -0.31 | 0 | 0
| Min N | 0 | -0.31 | 0 | 0
| Max Vz | 0 | -0.31 | 0 | 0
| Min Vz | 0 | -0.31 | 0 | 0
| Max My | 0 | -0.31 | 0 | 0
| Min My | 0 | -0.31 | 0 | 0
237 | 5 | 0 | -0.36 | 0 | 0
| 116 | 0.15 | -0.36 | 0 | 0
| Max N | 0 | -0.36 | 0 | 0
| Min N | 0 | -0.36 | 0 | 0
| Max Vz | 0 | -0.36 | 0 | 0
| Min Vz | 0 | -0.36 | 0 | 0
| Max My | 0 | -0.36 | 0 | 0
| Min My | 0 | -0.36 | 0 | 0
238 | 6 | 0 | -0.1 | 0 | 0
| 117 | 0.15 | -0.1 | 0 | 0
| Max N | 0 | -0.1 | 0 | 0
| Min N | 0 | -0.1 | 0 | 0
| Max Vz | 0 | -0.1 | 0 | 0
| Min Vz | 0 | -0.1 | 0 | 0
| Max My | 0 | -0.1 | 0 | 0
| Min My | 0 | -0.1 | 0 | 0
239 | 7 | 0 | -0.23 | 0 | 0
| 118 | 0.15 | -0.23 | 0 | 0
| Max N | 0 | -0.23 | 0 | 0
| Min N | 0 | -0.23 | 0 | 0
| Max Vz | 0 | -0.23 | 0 | 0
| Min Vz | 0 | -0.23 | 0 | 0
| Max My | 0 | -0.23 | 0 | 0
| Min My | 0 | -0.23 | 0 | 0
240 | 8 | 0 | -0.27 | 0 | 0
| 119 | 0.15 | -0.27 | 0 | 0
| Max N | 0 | -0.27 | 0 | 0
| Min N | 0 | -0.27 | 0 | 0
| Max Vz | 0 | -0.27 | 0 | 0
| Min Vz | 0 | -0.27 | 0 | 0
| Max My | 0 | -0.27 | 0 | 0
| Min My | 0 | -0.27 | 0 | 0
241 | 9 | 0 | -0.3 | 0 | 0
| 120 | 0.15 | -0.3 | 0 | 0
| Max N | 0 | -0.3 | 0 | 0
| Min N | 0 | -0.3 | 0 | 0
| Max Vz | 0 | -0.3 | 0 | 0
| Min Vz | 0 | -0.3 | 0 | 0
| Max My | 0 | -0.3 | 0 | 0
| Min My | 0 | -0.3 | 0 | 0
242 | 10 | 0 | -0.33 | 0 | 0
| 121 | 0.15 | -0.33 | 0 | 0
| Max N | 0 | -0.33 | 0 | 0
| Min N | 0 | -0.33 | 0 | 0
| Max Vz | 0 | -0.33 | 0 | 0
| Min Vz | 0 | -0.33 | 0 | 0
| Max My | 0 | -0.33 | 0 | 0
| Min My | 0 | -0.33 | 0 | 0
243 | 11 | 0 | -0.34 | 0 | 0
| 122 | 0.15 | -0.34 | 0 | 0
| Max N | 0 | -0.34 | 0 | 0
| Min N | 0 | -0.34 | 0 | 0
| Max Vz | 0 | -0.34 | 0 | 0
| Min Vz | 0 | -0.34 | 0 | 0
| Max My | 0 | -0.34 | 0 | 0
| Min My | 0 | -0.34 | 0 | 0
244 | 12 | 0 | -0.36 | 0 | 0
| 123 | 0.15 | -0.36 | 0 | 0
| Max N | 0 | -0.36 | 0 | 0
| Min N | 0 | -0.36 | 0 | 0
| Max Vz | 0 | -0.36 | 0 | 0
| Min Vz | 0 | -0.36 | 0 | 0
| Max My | 0 | -0.36 | 0 | 0
| Min My | 0 | -0.36 | 0 | 0
245 | 13 | 0 | -0.37 | 0 | 0
| 124 | 0.15 | -0.37 | 0 | 0
| Max N | 0 | -0.37 | 0 | 0
| Min N | 0 | -0.37 | 0 | 0
| Max Vz | 0 | -0.37 | 0 | 0
| Min Vz | 0 | -0.37 | 0 | 0
| Max My | 0 | -0.37 | 0 | 0
| Min My | 0 | -0.37 | 0 | 0
246 | 14 | 0 | -0.39 | 0 | 0
| 125 | 0.15 | -0.39 | 0 | 0
| Max N | 0 | -0.39 | 0 | 0
| Min N | 0 | -0.39 | 0 | 0
| Max Vz | 0 | -0.39 | 0 | 0
| Min Vz | 0 | -0.39 | 0 | 0
| Max My | 0 | -0.39 | 0 | 0
| Min My | 0 | -0.39 | 0 | 0
247 | 15 | 0 | -0.41 | 0 | 0
| 126 | 0.15 | -0.41 | 0 | 0
| Max N | 0 | -0.41 | 0 | 0
| Min N | 0 | -0.41 | 0 | 0
| Max Vz | 0 | -0.41 | 0 | 0
| Min Vz | 0 | -0.41 | 0 | 0
| Max My | 0 | -0.41 | 0 | 0
| Min My | 0 | -0.41 | 0 | 0
248 | 16 | 0 | -0.44 | 0 | 0
| 127 | 0.15 | -0.44 | 0 | 0
| Max N | 0 | -0.44 | 0 | 0
| Min N | 0 | -0.44 | 0 | 0
| Max Vz | 0 | -0.44 | 0 | 0
| Min Vz | 0 | -0.44 | 0 | 0
| Max My | 0 | -0.44 | 0 | 0
| Min My | 0 | -0.44 | 0 | 0
249 | 17 | 0 | -0.31 | 0 | 0
| 128 | 0.15 | -0.31 | 0 | 0
| Max N | 0 | -0.31 | 0 | 0
| Min N | 0 | -0.31 | 0 | 0
| Max Vz | 0 | -0.31 | 0 | 0
| Min Vz | 0 | -0.31 | 0 | 0
| Max My | 0 | -0.31 | 0 | 0
| Min My | 0 | -0.31 | 0 | 0
250 | 18 | 0 | -0.21 | 0 | 0
| 129 | 0.15 | -0.21 | 0 | 0
| Max N | 0 | -0.21 | 0 | 0
| Min N | 0 | -0.21 | 0 | 0
| Max Vz | 0 | -0.21 | 0 | 0
| Min Vz | 0 | -0.21 | 0 | 0
| Max My | 0 | -0.21 | 0 | 0
| Min My | 0 | -0.21 | 0 | 0
251 | 19 | 0 | -0.29 | 0 | 0
| 130 | 0.15 | -0.29 | 0 | 0
| Max N | 0 | -0.29 | 0 | 0
| Min N | 0 | -0.29 | 0 | 0
| Max Vz | 0 | -0.29 | 0 | 0
| Min Vz | 0 | -0.29 | 0 | 0
| Max My | 0 | -0.29 | 0 | 0
| Min My | 0 | -0.29 | 0 | 0
252 | 20 | 0 | -0.31 | 0 | 0
| 131 | 0.15 | -0.31 | 0 | 0
| Max N | 0 | -0.31 | 0 | 0
| Min N | 0 | -0.31 | 0 | 0
| Max Vz | 0 | -0.31 | 0 | 0
| Min Vz | 0 | -0.31 | 0 | 0
| Max My | 0 | -0.31 | 0 | 0
| Min My | 0 | -0.31 | 0 | 0
253 | 21 | 0 | -0.33 | 0 | 0
| 132 | 0.15 | -0.33 | 0 | 0
| Max N | 0 | -0.33 | 0 | 0
| Min N | 0 | -0.33 | 0 | 0
| Max Vz | 0 | -0.33 | 0 | 0
| Min Vz | 0 | -0.33 | 0 | 0
| Max My | 0 | -0.33 | 0 | 0
| Min My | 0 | -0.33 | 0 | 0
254 | 22 | 0 | -0.35 | 0 | 0
| 133 | 0.15 | -0.35 | 0 | 0
| Max N | 0 | -0.35 | 0 | 0
| Min N | 0 | -0.35 | 0 | 0
| Max Vz | 0 | -0.35 | 0 | 0
| Min Vz | 0 | -0.35 | 0 | 0
| Max My | 0 | -0.35 | 0 | 0
| Min My | 0 | -0.35 | 0 | 0
255 | 23 | 0 | -0.35 | 0 | 0
| 134 | 0.15 | -0.35 | 0 | 0
| Max N | 0 | -0.35 | 0 | 0
| Min N | 0 | -0.35 | 0 | 0
| Max Vz | 0 | -0.35 | 0 | 0
| Min Vz | 0 | -0.35 | 0 | 0
| Max My | 0 | -0.35 | 0 | 0
| Min My | 0 | -0.35 | 0 | 0
256 | 24 | 0 | -0.36 | 0 | 0
| 135 | 0.15 | -0.36 | 0 | 0
| Max N | 0 | -0.36 | 0 | 0
| Min N | 0 | -0.36 | 0 | 0
| Max Vz | 0 | -0.36 | 0 | 0
| Min Vz | 0 | -0.36 | 0 | 0
| Max My | 0 | -0.36 | 0 | 0
| Min My | 0 | -0.36 | 0 | 0
257 | 25 | 0 | -0.37 | 0 | 0
| 136 | 0.15 | -0.37 | 0 | 0
| Max N | 0 | -0.37 | 0 | 0
| Min N | 0 | -0.37 | 0 | 0
| Max Vz | 0 | -0.37 | 0 | 0
| Min Vz | 0 | -0.37 | 0 | 0
| Max My | 0 | -0.37 | 0 | 0
| Min My | 0 | -0.37 | 0 | 0
258 | 26 | 0 | -0.37 | 0 | 0
| 137 | 0.15 | -0.37 | 0 | 0
| Max N | 0 | -0.37 | 0 | 0
| Min N | 0 | -0.37 | 0 | 0
| Max Vz | 0 | -0.37 | 0 | 0
| Min Vz | 0 | -0.37 | 0 | 0
| Max My | 0 | -0.37 | 0 | 0
| Min My | 0 | -0.37 | 0 | 0
259 | 27 | 0 | -0.38 | 0 | 0
| 138 | 0.15 | -0.38 | 0 | 0
| Max N | 0 | -0.38 | 0 | 0
| Min N | 0 | -0.38 | 0 | 0
| Max Vz | 0 | -0.38 | 0 | 0
| Min Vz | 0 | -0.38 | 0 | 0
| Max My | 0 | -0.38 | 0 | 0
| Min My | 0 | -0.38 | 0 | 0
260 | 28 | 0 | -0.38 | 0 | 0
| 139 | 0.15 | -0.38 | 0 | 0
| Max N | 0 | -0.38 | 0 | 0
| Min N | 0 | -0.38 | 0 | 0
| Max Vz | 0 | -0.38 | 0 | 0
| Min Vz | 0 | -0.38 | 0 | 0
| Max My | 0 | -0.38 | 0 | 0
| Min My | 0 | -0.38 | 0 | 0
261 | 29 | 0 | -0.39 | 0 | 0
| 140 | 0.15 | -0.39 | 0 | 0
| Max N | 0 | -0.39 | 0 | 0
| Min N | 0 | -0.39 | 0 | 0
| Max Vz | 0 | -0.39 | 0 | 0
| Min Vz | 0 | -0.39 | 0 | 0
| Max My | 0 | -0.39 | 0 | 0
| Min My | 0 | -0.39 | 0 | 0
262 | 30 | 0 | -0.39 | 0 | 0
| 141 | 0.15 | -0.39 | 0 | 0
| Max N | 0 | -0.39 | 0 | 0
| Min N | 0 | -0.39 | 0 | 0
| Max Vz | 0 | -0.39 | 0 | 0
| Min Vz | 0 | -0.39 | 0 | 0
| Max My | 0 | -0.39 | 0 | 0
| Min My | 0 | -0.39 | 0 | 0
263 | 31 | 0 | -0.4 | 0 | 0
| 142 | 0.15 | -0.4 | 0 | 0
| Max N | 0 | -0.4 | 0 | 0
| Min N | 0 | -0.4 | 0 | 0
| Max Vz | 0 | -0.4 | 0 | 0
| Min Vz | 0 | -0.4 | 0 | 0
| Max My | 0 | -0.4 | 0 | 0
| Min My | 0 | -0.4 | 0 | 0
264 | 32 | 0 | -0.42 | 0 | 0
| 143 | 0.15 | -0.42 | 0 | 0
| Max N | 0 | -0.42 | 0 | 0
| Min N | 0 | -0.42 | 0 | 0
| Max Vz | 0 | -0.42 | 0 | 0
| Min Vz | 0 | -0.42 | 0 | 0
| Max My | 0 | -0.42 | 0 | 0
| Min My | 0 | -0.42 | 0 | 0
265 | 33 | 0 | -0.43 | 0 | 0
| 144 | 0.15 | -0.43 | 0 | 0
| Max N | 0 | -0.43 | 0 | 0
| Min N | 0 | -0.43 | 0 | 0
| Max Vz | 0 | -0.43 | 0 | 0
| Min Vz | 0 | -0.43 | 0 | 0
| Max My | 0 | -0.43 | 0 | 0
| Min My | 0 | -0.43 | 0 | 0
266 | 34 | 0 | -0.42 | 0 | 0
| 145 | 0.15 | -0.42 | 0 | 0
| Max N | 0 | -0.42 | 0 | 0
| Min N | 0 | -0.42 | 0 | 0
| Max Vz | 0 | -0.42 | 0 | 0
| Min Vz | 0 | -0.42 | 0 | 0
| Max My | 0 | -0.42 | 0 | 0
| Min My | 0 | -0.42 | 0 | 0
267 | 35 | 0 | -0.17 | 0 | 0
| 146 | 0.15 | -0.17 | 0 | 0
| Max N | 0 | -0.17 | 0 | 0
| Min N | 0 | -0.17 | 0 | 0
| Max Vz | 0 | -0.17 | 0 | 0
| Min Vz | 0 | -0.17 | 0 | 0
| Max My | 0 | -0.17 | 0 | 0
| Min My | 0 | -0.17 | 0 | 0
268 | 36 | 0 | -0.32 | 0 | 0
| 147 | 0.15 | -0.32 | 0 | 0
| Max N | 0 | -0.32 | 0 | 0
| Min N | 0 | -0.32 | 0 | 0
| Max Vz | 0 | -0.32 | 0 | 0
| Min Vz | 0 | -0.32 | 0 | 0
| Max My | 0 | -0.32 | 0 | 0
| Min My | 0 | -0.32 | 0 | 0
269 | 37 | 0 | -0.34 | 0 | 0
| 148 | 0.15 | -0.34 | 0 | 0
| Max N | 0 | -0.34 | 0 | 0
| Min N | 0 | -0.34 | 0 | 0
| Max Vz | 0 | -0.34 | 0 | 0
| Min Vz | 0 | -0.34 | 0 | 0
| Max My | 0 | -0.34 | 0 | 0
| Min My | 0 | -0.34 | 0 | 0
270 | 38 | 0 | -0.36 | 0 | 0
| 149 | 0.15 | -0.36 | 0 | 0
| Max N | 0 | -0.36 | 0 | 0
| Min N | 0 | -0.36 | 0 | 0
| Max Vz | 0 | -0.36 | 0 | 0
| Min Vz | 0 | -0.36 | 0 | 0
| Max My | 0 | -0.36 | 0 | 0
| Min My | 0 | -0.36 | 0 | 0
271 | 39 | 0 | -0.37 | 0 | 0
| 150 | 0.15 | -0.37 | 0 | 0
| Max N | 0 | -0.37 | 0 | 0
| Min N | 0 | -0.37 | 0 | 0
| Max Vz | 0 | -0.37 | 0 | 0
| Min Vz | 0 | -0.37 | 0 | 0
| Max My | 0 | -0.37 | 0 | 0
| Min My | 0 | -0.37 | 0 | 0
272 | 40 | 0 | -0.38 | 0 | 0
| 151 | 0.15 | -0.38 | 0 | 0
| Max N | 0 | -0.38 | 0 | 0
| Min N | 0 | -0.38 | 0 | 0
| Max Vz | 0 | -0.38 | 0 | 0
| Min Vz | 0 | -0.38 | 0 | 0
| Max My | 0 | -0.38 | 0 | 0
| Min My | 0 | -0.38 | 0 | 0
273 | 41 | 0 | -0.38 | 0 | 0
| 152 | 0.15 | -0.38 | 0 | 0
| Max N | 0 | -0.38 | 0 | 0
| Min N | 0 | -0.38 | 0 | 0
| Max Vz | 0 | -0.38 | 0 | 0
| Min Vz | 0 | -0.38 | 0 | 0
| Max My | 0 | -0.38 | 0 | 0
| Min My | 0 | -0.38 | 0 | 0
274 | 42 | 0 | -0.39 | 0 | 0
| 153 | 0.15 | -0.39 | 0 | 0
| Max N | 0 | -0.39 | 0 | 0
| Min N | 0 | -0.39 | 0 | 0
| Max Vz | 0 | -0.39 | 0 | 0
| Min Vz | 0 | -0.39 | 0 | 0
| Max My | 0 | -0.39 | 0 | 0
| Min My | 0 | -0.39 | 0 | 0
275 | 43 | 0 | -0.39 | 0 | 0
| 154 | 0.15 | -0.39 | 0 | 0
| Max N | 0 | -0.39 | 0 | 0
| Min N | 0 | -0.39 | 0 | 0
| Max Vz | 0 | -0.39 | 0 | 0
| Min Vz | 0 | -0.39 | 0 | 0
| Max My | 0 | -0.39 | 0 | 0
| Min My | 0 | -0.39 | 0 | 0
276 | 44 | 0 | -0.39 | 0 | 0
| 155 | 0.15 | -0.39 | 0 | 0
| Max N | 0 | -0.39 | 0 | 0
| Min N | 0 | -0.39 | 0 | 0
| Max Vz | 0 | -0.39 | 0 | 0
| Min Vz | 0 | -0.39 | 0 | 0
| Max My | 0 | -0.39 | 0 | 0
| Min My | 0 | -0.39 | 0 | 0
277 | 45 | 0 | -0.4 | 0 | 0
| 156 | 0.15 | -0.4 | 0 | 0
| Max N | 0 | -0.4 | 0 | 0
| Min N | 0 | -0.4 | 0 | 0
| Max Vz | 0 | -0.4 | 0 | 0
| Min Vz | 0 | -0.4 | 0 | 0
| Max My | 0 | -0.4 | 0 | 0
| Min My | 0 | -0.4 | 0 | 0
278 | 46 | 0 | -0.4 | 0 | 0
| 157 | 0.15 | -0.4 | 0 | 0
| Max N | 0 | -0.4 | 0 | 0
| Min N | 0 | -0.4 | 0 | 0
| Max Vz | 0 | -0.4 | 0 | 0
| Min Vz | 0 | -0.4 | 0 | 0
| Max My | 0 | -0.4 | 0 | 0
| Min My | 0 | -0.4 | 0 | 0
279 | 47 | 0 | -0.4 | 0 | 0
| 158 | 0.15 | -0.4 | 0 | 0
| Max N | 0 | -0.4 | 0 | 0
| Min N | 0 | -0.4 | 0 | 0
| Max Vz | 0 | -0.4 | 0 | 0
| Min Vz | 0 | -0.4 | 0 | 0
| Max My | 0 | -0.4 | 0 | 0
| Min My | 0 | -0.4 | 0 | 0
280 | 48 | 0 | -0.4 | 0 | 0
| 159 | 0.15 | -0.4 | 0 | 0
| Max N | 0 | -0.4 | 0 | 0
| Min N | 0 | -0.4 | 0 | 0
| Max Vz | 0 | -0.4 | 0 | 0
| Min Vz | 0 | -0.4 | 0 | 0
| Max My | 0 | -0.4 | 0 | 0
| Min My | 0 | -0.4 | 0 | 0
281 | 49 | 0 | -0.4 | 0 | 0
| 160 | 0.15 | -0.4 | 0 | 0
| Max N | 0 | -0.4 | 0 | 0
| Min N | 0 | -0.4 | 0 | 0
| Max Vz | 0 | -0.4 | 0 | 0
| Min Vz | 0 | -0.4 | 0 | 0
| Max My | 0 | -0.4 | 0 | 0
| Min My | 0 | -0.4 | 0 | 0
282 | 50 | 0 | -0.4 | 0 | 0
| 161 | 0.15 | -0.4 | 0 | 0
| Max N | 0 | -0.4 | 0 | 0
| Min N | 0 | -0.4 | 0 | 0
| Max Vz | 0 | -0.4 | 0 | 0
| Min Vz | 0 | -0.4 | 0 | 0
| Max My | 0 | -0.4 | 0 | 0
| Min My | 0 | -0.4 | 0 | 0
283 | 51 | 0 | -0.4 | 0 | 0
| 162 | 0.15 | -0.4 | 0 | 0
| Max N | 0 | -0.4 | 0 | 0
| Min N | 0 | -0.4 | 0 | 0
| Max Vz | 0 | -0.4 | 0 | 0
| Min Vz | 0 | -0.4 | 0 | 0
| Max My | 0 | -0.4 | 0 | 0
| Min My | 0 | -0.4 | 0 | 0
284 | 52 | 0 | -0.4 | 0 | 0
| 163 | 0.15 | -0.4 | 0 | 0
| Max N | 0 | -0.4 | 0 | 0
| Min N | 0 | -0.4 | 0 | 0
| Max Vz | 0 | -0.4 | 0 | 0
| Min Vz | 0 | -0.4 | 0 | 0
| Max My | 0 | -0.4 | 0 | 0
| Min My | 0 | -0.4 | 0 | 0
285 | 53 | 0 | -0.4 | 0 | 0
| 164 | 0.15 | -0.4 | 0 | 0
| Max N | 0 | -0.4 | 0 | 0
| Min N | 0 | -0.4 | 0 | 0
| Max Vz | 0 | -0.4 | 0 | 0
| Min Vz | 0 | -0.4 | 0 | 0
| Max My | 0 | -0.4 | 0 | 0
| Min My | 0 | -0.4 | 0 | 0
286 | 54 | 0 | -0.4 | 0 | 0
| 165 | 0.15 | -0.4 | 0 | 0
| Max N | 0 | -0.4 | 0 | 0
| Min N | 0 | -0.4 | 0 | 0
| Max Vz | 0 | -0.4 | 0 | 0
| Min Vz | 0 | -0.4 | 0 | 0
| Max My | 0 | -0.4 | 0 | 0
| Min My | 0 | -0.4 | 0 | 0
287 | 55 | 0 | -0.4 | 0 | 0
| 166 | 0.15 | -0.4 | 0 | 0
| Max N | 0 | -0.4 | 0 | 0
| Min N | 0 | -0.4 | 0 | 0
| Max Vz | 0 | -0.4 | 0 | 0
| Min Vz | 0 | -0.4 | 0 | 0
| Max My | 0 | -0.4 | 0 | 0
| Min My | 0 | -0.4 | 0 | 0
288 | 56 | 0 | -0.4 | 0 | 0
| 167 | 0.15 | -0.4 | 0 | 0
| Max N | 0 | -0.4 | 0 | 0
| Min N | 0 | -0.4 | 0 | 0
| Max Vz | 0 | -0.4 | 0 | 0
| Min Vz | 0 | -0.4 | 0 | 0
| Max My | 0 | -0.4 | 0 | 0
| Min My | 0 | -0.4 | 0 | 0
289 | 57 | 0 | -0.4 | 0 | 0
| 168 | 0.15 | -0.4 | 0 | 0
| Max N | 0 | -0.4 | 0 | 0
| Min N | 0 | -0.4 | 0 | 0
| Max Vz | 0 | -0.4 | 0 | 0
| Min Vz | 0 | -0.4 | 0 | 0
| Max My | 0 | -0.4 | 0 | 0
| Min My | 0 | -0.4 | 0 | 0
290 | 58 | 0 | -0.4 | 0 | 0
| 169 | 0.15 | -0.4 | 0 | 0
| Max N | 0 | -0.4 | 0 | 0
| Min N | 0 | -0.4 | 0 | 0
| Max Vz | 0 | -0.4 | 0 | 0
| Min Vz | 0 | -0.4 | 0 | 0
| Max My | 0 | -0.4 | 0 | 0
| Min My | 0 | -0.4 | 0 | 0
291 | 59 | 0 | -0.4 | 0 | 0
| 170 | 0.15 | -0.4 | 0 | 0
| Max N | 0 | -0.4 | 0 | 0
| Min N | 0 | -0.4 | 0 | 0
| Max Vz | 0 | -0.4 | 0 | 0
| Min Vz | 0 | -0.4 | 0 | 0
| Max My | 0 | -0.4 | 0 | 0
| Min My | 0 | -0.4 | 0 | 0
292 | 60 | 0 | -0.4 | 0 | 0
| 171 | 0.15 | -0.4 | 0 | 0
| Max N | 0 | -0.4 | 0 | 0
| Min N | 0 | -0.4 | 0 | 0
| Max Vz | 0 | -0.4 | 0 | 0
| Min Vz | 0 | -0.4 | 0 | 0
| Max My | 0 | -0.4 | 0 | 0
| Min My | 0 | -0.4 | 0 | 0
293 | 61 | 0 | -0.4 | 0 | 0
| 172 | 0.15 | -0.4 | 0 | 0
| Max N | 0 | -0.4 | 0 | 0
| Min N | 0 | -0.4 | 0 | 0
| Max Vz | 0 | -0.4 | 0 | 0
| Min Vz | 0 | -0.4 | 0 | 0
| Max My | 0 | -0.4 | 0 | 0
| Min My | 0 | -0.4 | 0 | 0
294 | 62 | 0 | -0.4 | 0 | 0
| 173 | 0.15 | -0.4 | 0 | 0
| Max N | 0 | -0.4 | 0 | 0
| Min N | 0 | -0.4 | 0 | 0
| Max Vz | 0 | -0.4 | 0 | 0
| Min Vz | 0 | -0.4 | 0 | 0
| Max My | 0 | -0.4 | 0 | 0
| Min My | 0 | -0.4 | 0 | 0
295 | 63 | 0 | -0.4 | 0 | 0
| 174 | 0.15 | -0.4 | 0 | 0
| Max N | 0 | -0.4 | 0 | 0
| Min N | 0 | -0.4 | 0 | 0
| Max Vz | 0 | -0.4 | 0 | 0
| Min Vz | 0 | -0.4 | 0 | 0
| Max My | 0 | -0.4 | 0 | 0
| Min My | 0 | -0.4 | 0 | 0
296 | 64 | 0 | -0.4 | 0 | 0
| 175 | 0.15 | -0.4 | 0 | 0
| Max N | 0 | -0.4 | 0 | 0
| Min N | 0 | -0.4 | 0 | 0
| Max Vz | 0 | -0.4 | 0 | 0
| Min Vz | 0 | -0.4 | 0 | 0
| Max My | 0 | -0.4 | 0 | 0
| Min My | 0 | -0.4 | 0 | 0
297 | 65 | 0 | -0.4 | 0 | 0
| 176 | 0.15 | -0.4 | 0 | 0
| Max N | 0 | -0.4 | 0 | 0
| Min N | 0 | -0.4 | 0 | 0
| Max Vz | 0 | -0.4 | 0 | 0
| Min Vz | 0 | -0.4 | 0 | 0
| Max My | 0 | -0.4 | 0 | 0
| Min My | 0 | -0.4 | 0 | 0
298 | 66 | 0 | -0.4 | 0 | 0
| 177 | 0.15 | -0.4 | 0 | 0
| Max N | 0 | -0.4 | 0 | 0
| Min N | 0 | -0.4 | 0 | 0
| Max Vz | 0 | -0.4 | 0 | 0
| Min Vz | 0 | -0.4 | 0 | 0
| Max My | 0 | -0.4 | 0 | 0
| Min My | 0 | -0.4 | 0 | 0
299 | 67 | 0 | -0.4 | 0 | 0
| 178 | 0.15 | -0.4 | 0 | 0
| Max N | 0 | -0.4 | 0 | 0
| Min N | 0 | -0.4 | 0 | 0
| Max Vz | 0 | -0.4 | 0 | 0
| Min Vz | 0 | -0.4 | 0 | 0
| Max My | 0 | -0.4 | 0 | 0
| Min My | 0 | -0.4 | 0 | 0
300 | 68 | 0 | -0.39 | 0 | 0
| 179 | 0.15 | -0.39 | 0 | 0
| Max N | 0 | -0.39 | 0 | 0
| Min N | 0 | -0.39 | 0 | 0
| Max Vz | 0 | -0.39 | 0 | 0
| Min Vz | 0 | -0.39 | 0 | 0
| Max My | 0 | -0.39 | 0 | 0
| Min My | 0 | -0.39 | 0 | 0
301 | 69 | 0 | -0.39 | 0 | 0
| 180 | 0.15 | -0.39 | 0 | 0
| Max N | 0 | -0.39 | 0 | 0
| Min N | 0 | -0.39 | 0 | 0
| Max Vz | 0 | -0.39 | 0 | 0
| Min Vz | 0 | -0.39 | 0 | 0
| Max My | 0 | -0.39 | 0 | 0
| Min My | 0 | -0.39 | 0 | 0
302 | 70 | 0 | -0.39 | 0 | 0
| 181 | 0.15 | -0.39 | 0 | 0
| Max N | 0 | -0.39 | 0 | 0
| Min N | 0 | -0.39 | 0 | 0
| Max Vz | 0 | -0.39 | 0 | 0
| Min Vz | 0 | -0.39 | 0 | 0
| Max My | 0 | -0.39 | 0 | 0
| Min My | 0 | -0.39 | 0 | 0
303 | 71 | 0 | -0.38 | 0 | 0
| 182 | 0.15 | -0.38 | 0 | 0
| Max N | 0 | -0.38 | 0 | 0
| Min N | 0 | -0.38 | 0 | 0
| Max Vz | 0 | -0.38 | 0 | 0
| Min Vz | 0 | -0.38 | 0 | 0
| Max My | 0 | -0.38 | 0 | 0
| Min My | 0 | -0.38 | 0 | 0
304 | 72 | 0 | -0.38 | 0 | 0
| 183 | 0.15 | -0.38 | 0 | 0
| Max N | 0 | -0.38 | 0 | 0
| Min N | 0 | -0.38 | 0 | 0
| Max Vz | 0 | -0.38 | 0 | 0
| Min Vz | 0 | -0.38 | 0 | 0
| Max My | 0 | -0.38 | 0 | 0
| Min My | 0 | -0.38 | 0 | 0
305 | 73 | 0 | -0.37 | 0 | 0
| 184 | 0.15 | -0.37 | 0 | 0
| Max N | 0 | -0.37 | 0 | 0
| Min N | 0 | -0.37 | 0 | 0
| Max Vz | 0 | -0.37 | 0 | 0
| Min Vz | 0 | -0.37 | 0 | 0
| Max My | 0 | -0.37 | 0 | 0
| Min My | 0 | -0.37 | 0 | 0
306 | 74 | 0 | -0.36 | 0 | 0
| 185 | 0.15 | -0.36 | 0 | 0
| Max N | 0 | -0.36 | 0 | 0
| Min N | 0 | -0.36 | 0 | 0
| Max Vz | 0 | -0.36 | 0 | 0
| Min Vz | 0 | -0.36 | 0 | 0
| Max My | 0 | -0.36 | 0 | 0
| Min My | 0 | -0.36 | 0 | 0
307 | 75 | 0 | -0.34 | 0 | 0
| 186 | 0.15 | -0.34 | 0 | 0
| Max N | 0 | -0.34 | 0 | 0
| Min N | 0 | -0.34 | 0 | 0
| Max Vz | 0 | -0.34 | 0 | 0
| Min Vz | 0 | -0.34 | 0 | 0
| Max My | 0 | -0.34 | 0 | 0
| Min My | 0 | -0.34 | 0 | 0
308 | 76 | 0 | -0.32 | 0 | 0
| 187 | 0.15 | -0.32 | 0 | 0
| Max N | 0 | -0.32 | 0 | 0
| Min N | 0 | -0.32 | 0 | 0
| Max Vz | 0 | -0.32 | 0 | 0
| Min Vz | 0 | -0.32 | 0 | 0
| Max My | 0 | -0.32 | 0 | 0
| Min My | 0 | -0.32 | 0 | 0
309 | 77 | 0 | -0.17 | 0 | 0
| 188 | 0.15 | -0.17 | 0 | 0
| Max N | 0 | -0.17 | 0 | 0
| Min N | 0 | -0.17 | 0 | 0
| Max Vz | 0 | -0.17 | 0 | 0
| Min Vz | 0 | -0.17 | 0 | 0
| Max My | 0 | -0.17 | 0 | 0
| Min My | 0 | -0.17 | 0 | 0
310 | 78 | 0 | -0.42 | 0 | 0
| 189 | 0.15 | -0.42 | 0 | 0
| Max N | 0 | -0.42 | 0 | 0
| Min N | 0 | -0.42 | 0 | 0
| Max Vz | 0 | -0.42 | 0 | 0
| Min Vz | 0 | -0.42 | 0 | 0
| Max My | 0 | -0.42 | 0 | 0
| Min My | 0 | -0.42 | 0 | 0
311 | 79 | 0 | -0.43 | 0 | 0
| 190 | 0.15 | -0.43 | 0 | 0
| Max N | 0 | -0.43 | 0 | 0
| Min N | 0 | -0.43 | 0 | 0
| Max Vz | 0 | -0.43 | 0 | 0
| Min Vz | 0 | -0.43 | 0 | 0
| Max My | 0 | -0.43 | 0 | 0
| Min My | 0 | -0.43 | 0 | 0
312 | 80 | 0 | -0.42 | 0 | 0
| 191 | 0.15 | -0.42 | 0 | 0
| Max N | 0 | -0.42 | 0 | 0
| Min N | 0 | -0.42 | 0 | 0
| Max Vz | 0 | -0.42 | 0 | 0
| Min Vz | 0 | -0.42 | 0 | 0
| Max My | 0 | -0.42 | 0 | 0
| Min My | 0 | -0.42 | 0 | 0
313 | 81 | 0 | -0.4 | 0 | 0
| 192 | 0.15 | -0.4 | 0 | 0
| Max N | 0 | -0.4 | 0 | 0
| Min N | 0 | -0.4 | 0 | 0
| Max Vz | 0 | -0.4 | 0 | 0
| Min Vz | 0 | -0.4 | 0 | 0
| Max My | 0 | -0.4 | 0 | 0
| Min My | 0 | -0.4 | 0 | 0
314 | 82 | 0 | -0.39 | 0 | 0
| 193 | 0.15 | -0.39 | 0 | 0
| Max N | 0 | -0.39 | 0 | 0
| Min N | 0 | -0.39 | 0 | 0
| Max Vz | 0 | -0.39 | 0 | 0
| Min Vz | 0 | -0.39 | 0 | 0
| Max My | 0 | -0.39 | 0 | 0
| Min My | 0 | -0.39 | 0 | 0
315 | 83 | 0 | -0.39 | 0 | 0
| 194 | 0.15 | -0.39 | 0 | 0
| Max N | 0 | -0.39 | 0 | 0
| Min N | 0 | -0.39 | 0 | 0
| Max Vz | 0 | -0.39 | 0 | 0
| Min Vz | 0 | -0.39 | 0 | 0
| Max My | 0 | -0.39 | 0 | 0
| Min My | 0 | -0.39 | 0 | 0
316 | 84 | 0 | -0.38 | 0 | 0
| 195 | 0.15 | -0.38 | 0 | 0
| Max N | 0 | -0.38 | 0 | 0
| Min N | 0 | -0.38 | 0 | 0
| Max Vz | 0 | -0.38 | 0 | 0
| Min Vz | 0 | -0.38 | 0 | 0
| Max My | 0 | -0.38 | 0 | 0
| Min My | 0 | -0.38 | 0 | 0
317 | 85 | 0 | -0.38 | 0 | 0
| 196 | 0.15 | -0.38 | 0 | 0
| Max N | 0 | -0.38 | 0 | 0
| Min N | 0 | -0.38 | 0 | 0
| Max Vz | 0 | -0.38 | 0 | 0
| Min Vz | 0 | -0.38 | 0 | 0
| Max My | 0 | -0.38 | 0 | 0
| Min My | 0 | -0.38 | 0 | 0
318 | 86 | 0 | -0.37 | 0 | 0
| 197 | 0.15 | -0.37 | 0 | 0
| Max N | 0 | -0.37 | 0 | 0
| Min N | 0 | -0.37 | 0 | 0
| Max Vz | 0 | -0.37 | 0 | 0
| Min Vz | 0 | -0.37 | 0 | 0
| Max My | 0 | -0.37 | 0 | 0
| Min My | 0 | -0.37 | 0 | 0
319 | 87 | 0 | -0.37 | 0 | 0
| 198 | 0.15 | -0.37 | 0 | 0
| Max N | 0 | -0.37 | 0 | 0
| Min N | 0 | -0.37 | 0 | 0
| Max Vz | 0 | -0.37 | 0 | 0
| Min Vz | 0 | -0.37 | 0 | 0
| Max My | 0 | -0.37 | 0 | 0
| Min My | 0 | -0.37 | 0 | 0
320 | 88 | 0 | -0.36 | 0 | 0
| 199 | 0.15 | -0.36 | 0 | 0
| Max N | 0 | -0.36 | 0 | 0
| Min N | 0 | -0.36 | 0 | 0
| Max Vz | 0 | -0.36 | 0 | 0
| Min Vz | 0 | -0.36 | 0 | 0
| Max My | 0 | -0.36 | 0 | 0
| Min My | 0 | -0.36 | 0 | 0
321 | 89 | 0 | -0.35 | 0 | 0
| 200 | 0.15 | -0.35 | 0 | 0
| Max N | 0 | -0.35 | 0 | 0
| Min N | 0 | -0.35 | 0 | 0
| Max Vz | 0 | -0.35 | 0 | 0
| Min Vz | 0 | -0.35 | 0 | 0
| Max My | 0 | -0.35 | 0 | 0
| Min My | 0 | -0.35 | 0 | 0
322 | 90 | 0 | -0.35 | 0 | 0
| 201 | 0.15 | -0.35 | 0 | 0
| Max N | 0 | -0.35 | 0 | 0
| Min N | 0 | -0.35 | 0 | 0
| Max Vz | 0 | -0.35 | 0 | 0
| Min Vz | 0 | -0.35 | 0 | 0
| Max My | 0 | -0.35 | 0 | 0
| Min My | 0 | -0.35 | 0 | 0
323 | 91 | 0 | -0.33 | 0 | 0
| 202 | 0.15 | -0.33 | 0 | 0
| Max N | 0 | -0.33 | 0 | 0
| Min N | 0 | -0.33 | 0 | 0
| Max Vz | 0 | -0.33 | 0 | 0
| Min Vz | 0 | -0.33 | 0 | 0
| Max My | 0 | -0.33 | 0 | 0
| Min My | 0 | -0.33 | 0 | 0
324 | 92 | 0 | -0.31 | 0 | 0
| 203 | 0.15 | -0.31 | 0 | 0
| Max N | 0 | -0.31 | 0 | 0
| Min N | 0 | -0.31 | 0 | 0
| Max Vz | 0 | -0.31 | 0 | 0
| Min Vz | 0 | -0.31 | 0 | 0
| Max My | 0 | -0.31 | 0 | 0
| Min My | 0 | -0.31 | 0 | 0
325 | 93 | 0 | -0.29 | 0 | 0
| 204 | 0.15 | -0.29 | 0 | 0
| Max N | 0 | -0.29 | 0 | 0
| Min N | 0 | -0.29 | 0 | 0
| Max Vz | 0 | -0.29 | 0 | 0
| Min Vz | 0 | -0.29 | 0 | 0
| Max My | 0 | -0.29 | 0 | 0
| Min My | 0 | -0.29 | 0 | 0
326 | 94 | 0 | -0.21 | 0 | 0
| 205 | 0.15 | -0.21 | 0 | 0
| Max N | 0 | -0.21 | 0 | 0
| Min N | 0 | -0.21 | 0 | 0
| Max Vz | 0 | -0.21 | 0 | 0
| Min Vz | 0 | -0.21 | 0 | 0
| Max My | 0 | -0.21 | 0 | 0
| Min My | 0 | -0.21 | 0 | 0
327 | 95 | 0 | -0.31 | 0 | 0
| 206 | 0.15 | -0.31 | 0 | 0
| Max N | 0 | -0.31 | 0 | 0
| Min N | 0 | -0.31 | 0 | 0
| Max Vz | 0 | -0.31 | 0 | 0
| Min Vz | 0 | -0.31 | 0 | 0
| Max My | 0 | -0.31 | 0 | 0
| Min My | 0 | -0.31 | 0 | 0
328 | 96 | 0 | -0.44 | 0 | 0
| 207 | 0.15 | -0.44 | 0 | 0
| Max N | 0 | -0.44 | 0 | 0
| Min N | 0 | -0.44 | 0 | 0
| Max Vz | 0 | -0.44 | 0 | 0
| Min Vz | 0 | -0.44 | 0 | 0
| Max My | 0 | -0.44 | 0 | 0
| Min My | 0 | -0.44 | 0 | 0
329 | 97 | 0 | -0.41 | 0 | 0
| 208 | 0.15 | -0.41 | 0 | 0
| Max N | 0 | -0.41 | 0 | 0
| Min N | 0 | -0.41 | 0 | 0
| Max Vz | 0 | -0.41 | 0 | 0
| Min Vz | 0 | -0.41 | 0 | 0
| Max My | 0 | -0.41 | 0 | 0
| Min My | 0 | -0.41 | 0 | 0
330 | 98 | 0 | -0.39 | 0 | 0
| 209 | 0.15 | -0.39 | 0 | 0
| Max N | 0 | -0.39 | 0 | 0
| Min N | 0 | -0.39 | 0 | 0
| Max Vz | 0 | -0.39 | 0 | 0
| Min Vz | 0 | -0.39 | 0 | 0
| Max My | 0 | -0.39 | 0 | 0
| Min My | 0 | -0.39 | 0 | 0
331 | 99 | 0 | -0.37 | 0 | 0
| 210 | 0.15 | -0.37 | 0 | 0
| Max N | 0 | -0.37 | 0 | 0
| Min N | 0 | -0.37 | 0 | 0
| Max Vz | 0 | -0.37 | 0 | 0
| Min Vz | 0 | -0.37 | 0 | 0
| Max My | 0 | -0.37 | 0 | 0
| Min My | 0 | -0.37 | 0 | 0
332 | 100 | 0 | -0.36 | 0 | 0
| 211 | 0.15 | -0.36 | 0 | 0
| Max N | 0 | -0.36 | 0 | 0
| Min N | 0 | -0.36 | 0 | 0
| Max Vz | 0 | -0.36 | 0 | 0
| Min Vz | 0 | -0.36 | 0 | 0
| Max My | 0 | -0.36 | 0 | 0
| Min My | 0 | -0.36 | 0 | 0
333 | 101 | 0 | -0.34 | 0 | 0
| 212 | 0.15 | -0.34 | 0 | 0
| Max N | 0 | -0.34 | 0 | 0
| Min N | 0 | -0.34 | 0 | 0
| Max Vz | 0 | -0.34 | 0 | 0
| Min Vz | 0 | -0.34 | 0 | 0
| Max My | 0 | -0.34 | 0 | 0
| Min My | 0 | -0.34 | 0 | 0
334 | 102 | 0 | -0.33 | 0 | 0
| 213 | 0.15 | -0.33 | 0 | 0
| Max N | 0 | -0.33 | 0 | 0
| Min N | 0 | -0.33 | 0 | 0
| Max Vz | 0 | -0.33 | 0 | 0
| Min Vz | 0 | -0.33 | 0 | 0
| Max My | 0 | -0.33 | 0 | 0
| Min My | 0 | -0.33 | 0 | 0
335 | 103 | 0 | -0.3 | 0 | 0
| 214 | 0.15 | -0.3 | 0 | 0
| Max N | 0 | -0.3 | 0 | 0
| Min N | 0 | -0.3 | 0 | 0
| Max Vz | 0 | -0.3 | 0 | 0
| Min Vz | 0 | -0.3 | 0 | 0
| Max My | 0 | -0.3 | 0 | 0
| Min My | 0 | -0.3 | 0 | 0
336 | 104 | 0 | -0.27 | 0 | 0
| 215 | 0.15 | -0.27 | 0 | 0
| Max N | 0 | -0.27 | 0 | 0
| Min N | 0 | -0.27 | 0 | 0
| Max Vz | 0 | -0.27 | 0 | 0
| Min Vz | 0 | -0.27 | 0 | 0
| Max My | 0 | -0.27 | 0 | 0
| Min My | 0 | -0.27 | 0 | 0
337 | 105 | 0 | -0.23 | 0 | 0
| 216 | 0.15 | -0.23 | 0 | 0
| Max N | 0 | -0.23 | 0 | 0
| Min N | 0 | -0.23 | 0 | 0
| Max Vz | 0 | -0.23 | 0 | 0
| Min Vz | 0 | -0.23 | 0 | 0
| Max My | 0 | -0.23 | 0 | 0
| Min My | 0 | -0.23 | 0 | 0
338 | 106 | 0 | -0.1 | 0 | 0
| 217 | 0.15 | -0.1 | 0 | 0
| Max N | 0 | -0.1 | 0 | 0
| Min N | 0 | -0.1 | 0 | 0
| Max Vz | 0 | -0.1 | 0 | 0
| Min Vz | 0 | -0.1 | 0 | 0
| Max My | 0 | -0.1 | 0 | 0
| Min My | 0 | -0.1 | 0 | 0
339 | 107 | 0 | -0.36 | 0 | 0
| 218 | 0.15 | -0.36 | 0 | 0
| Max N | 0 | -0.36 | 0 | 0
| Min N | 0 | -0.36 | 0 | 0
| Max Vz | 0 | -0.36 | 0 | 0
| Min Vz | 0 | -0.36 | 0 | 0
| Max My | 0 | -0.36 | 0 | 0
| Min My | 0 | -0.36 | 0 | 0
340 | 108 | 0 | -0.31 | 0 | 0
| 219 | 0.15 | -0.31 | 0 | 0
| Max N | 0 | -0.31 | 0 | 0
| Min N | 0 | -0.31 | 0 | 0
| Max Vz | 0 | -0.31 | 0 | 0
| Min Vz | 0 | -0.31 | 0 | 0
| Max My | 0 | -0.31 | 0 | 0
| Min My | 0 | -0.31 | 0 | 0
341 | 109 | 0 | -0.22 | 0 | 0
| 220 | 0.15 | -0.22 | 0 | 0
| Max N | 0 | -0.22 | 0 | 0
| Min N | 0 | -0.22 | 0 | 0
| Max Vz | 0 | -0.22 | 0 | 0
| Min Vz | 0 | -0.22 | 0 | 0
| Max My | 0 | -0.22 | 0 | 0
| Min My | 0 | -0.22 | 0 | 0
342 | 110 | 0 | -0.11 | 0 | 0
| 221 | 0.15 | -0.11 | 0 | 0
| Max N | 0 | -0.11 | 0 | 0
| Min N | 0 | -0.11 | 0 | 0
| Max Vz | 0 | -0.11 | 0 | 0
| Min Vz | 0 | -0.11 | 0 | 0
| Max My | 0 | -0.11 | 0 | 0
| Min My | 0 | -0.11 | 0 | 0
343 | 111 | 0 | -12.85 | 0.06 | 0
| 222 | 0.15 | -12.85 | 0.06 | 0
| Max N | 0 | -12.85 | 0.06 | 0
| Min N | 0 | -12.85 | 0.06 | 0
| Max Vz | 0 | -12.85 | 0.06 | 0
| Min Vz | 0 | -12.85 | 0.06 | 0
| Max My | 0 | -12.85 | 0.06 | 0
| Min My | 0 | -12.85 | 0.06 | 0
344 | 223 | 0 | -0.2 | -116.08 | 5.8 | 3 - Kerve
| 224 | 0.05 | -0.15 | -116.08 | 0
| Max N | 0.05 | -0.15 | -116.08 | 0
| Min N | 0 | -0.2 | -116.08 | 5.8
| Max Vz | 0 | -0.2 | -116.08 | 5.8
| Min Vz | 0.033 | -0.16 | -116.08 | 1.93
| Max My | 0 | -0.2 | -116.08 | 5.8
| Min My | 0.05 | -0.15 | -116.08 | 0
345 | 224 | 0 | 0.01 | -116.08 | 0 | 3 - Kerve
| 225 | 0.1 | -0.17 | -116.08 | -11.61
| Max N | 0 | 0.01 | -116.08 | 0
| Min N | 0.1 | -0.17 | -116.08 | -11.61
| Max Vz | 0.1 | -0.17 | -116.08 | -11.61
| Min Vz | 0 | 0.01 | -116.08 | 0
| Max My | 0 | 0.01 | -116.08 | 0
| Min My | 0.1 | -0.17 | -116.08 | -11.61
346 | 226 | 0 | -0.15 | -112.84 | 5.64 | 3 - Kerve
| 227 | 0.05 | -0.11 | -112.84 | 0
| Max N | 0.05 | -0.11 | -112.84 | 0
| Min N | 0 | -0.15 | -112.84 | 5.64
| Max Vz | 0 | -0.15 | -112.84 | 5.64
| Min Vz | 0.033 | -0.11 | -112.84 | 1.88
| Max My | 0 | -0.15 | -112.84 | 5.64
| Min My | 0.05 | -0.11 | -112.84 | 0
347 | 227 | 0 | 0.04 | -112.84 | 0 | 3 - Kerve
| 228 | 0.1 | -0.13 | -112.84 | -11.28
| Max N | 0 | 0.04 | -112.84 | 0
| Min N | 0.1 | -0.13 | -112.84 | -11.28
| Max Vz | 0.1 | -0.13 | -112.84 | -11.28
| Min Vz | 0.05 | 0 | -112.84 | -5.64
| Max My | 0 | 0.04 | -112.84 | 0
| Min My | 0.1 | -0.13 | -112.84 | -11.28
348 | 229 | 0 | -0.22 | -79.4 | 3.97 | 3 - Kerve
| 230 | 0.05 | -0.2 | -79.4 | 0
| Max N | 0.05 | -0.2 | -79.4 | 0
| Min N | 0 | -0.22 | -79.4 | 3.97
| Max Vz | 0 | -0.22 | -79.4 | 3.97
| Min Vz | 0.033 | -0.2 | -79.4 | 1.32
| Max My | 0 | -0.22 | -79.4 | 3.97
| Min My | 0.05 | -0.2 | -79.4 | 0
349 | 230 | 0 | -0.13 | -79.4 | 0 | 3 - Kerve
| 231 | 0.1 | -0.22 | -79.4 | -7.94
| Max N | 0 | -0.13 | -79.4 | 0
| Min N | 0.1 | -0.22 | -79.4 | -7.94
| Max Vz | 0.1 | -0.22 | -79.4 | -7.94
| Min Vz | 0 | -0.13 | -79.4 | 0
| Max My | 0 | -0.13 | -79.4 | 0
| Min My | 0.1 | -0.22 | -79.4 | -7.94
350 | 232 | 0 | -0.2 | 116.08 | -5.8 | 3 - Kerve
| 233 | 0.05 | -0.15 | 116.08 | 0
| Max N | 0.05 | -0.15 | 116.08 | 0
| Min N | 0 | -0.2 | 116.08 | -5.8
| Max Vz | 0.045 | -0.15 | 116.08 | -0.58
| Min Vz | 0 | -0.2 | 116.08 | -5.8
| Max My | 0.05 | -0.15 | 116.08 | 0
| Min My | 0 | -0.2 | 116.08 | -5.8
351 | 233 | 0 | 0.01 | 116.08 | 0 | 3 - Kerve
| 234 | 0.1 | -0.17 | 116.08 | 11.61
| Max N | 0 | 0.01 | 116.08 | 0
| Min N | 0.1 | -0.17 | 116.08 | 11.61
| Max Vz | 0 | 0.01 | 116.08 | 0
| Min Vz | 0.1 | -0.17 | 116.08 | 11.61
| Max My | 0.1 | -0.17 | 116.08 | 11.61
| Min My | 0 | 0.01 | 116.08 | 0
352 | 235 | 0 | -0.15 | 112.84 | -5.64 | 3 - Kerve
| 236 | 0.05 | -0.11 | 112.84 | 0
| Max N | 0.05 | -0.11 | 112.84 | 0
| Min N | 0 | -0.15 | 112.84 | -5.64
| Max Vz | 0.04 | -0.11 | 112.84 | -1.13
| Min Vz | 0 | -0.15 | 112.84 | -5.64
| Max My | 0.05 | -0.11 | 112.84 | 0
| Min My | 0 | -0.15 | 112.84 | -5.64
353 | 236 | 0 | 0.04 | 112.84 | 0 | 3 - Kerve
| 237 | 0.1 | -0.13 | 112.84 | 11.28
| Max N | 0 | 0.04 | 112.84 | 0
| Min N | 0.1 | -0.13 | 112.84 | 11.28
| Max Vz | 0.02 | 0.03 | 112.84 | 2.26
| Min Vz | 0.1 | -0.13 | 112.84 | 11.28
| Max My | 0.1 | -0.13 | 112.84 | 11.28
| Min My | 0 | 0.04 | 112.84 | 0
354 | 238 | 0 | -0.22 | 79.39 | -3.97 | 3 - Kerve
| 239 | 0.05 | -0.2 | 79.39 | 0
| Max N | 0.05 | -0.2 | 79.39 | 0
| Min N | 0 | -0.22 | 79.39 | -3.97
| Max Vz | 0.033 | -0.2 | 79.39 | -1.32
| Min Vz | 0 | -0.22 | 79.39 | -3.97
| Max My | 0.05 | -0.2 | 79.39 | 0
| Min My | 0 | -0.22 | 79.39 | -3.97
355 | 239 | 0 | -0.13 | 79.39 | 0 | 3 - Kerve
| 240 | 0.1 | -0.21 | 79.39 | 7.94
| Max N | 0 | -0.13 | 79.39 | 0
| Min N | 0.1 | -0.21 | 79.39 | 7.94
| Max Vz | 0 | -0.13 | 79.39 | 0
| Min Vz | 0.1 | -0.21 | 79.39 | 7.94
| Max My | 0.1 | -0.21 | 79.39 | 7.94
| Min My | 0 | -0.13 | 79.39 | 0

## LK2 - 4.1 Stäbe - Schnittgrößen
Stab | Knoten | Lage | Kräfte [kN] |  | Momente [kNm]
Nr. | Nr. | x [m] | N | Vz | My | Querschnitt
1 | 1 | 0 | 0 | -6.78 | 0 | 1 - Rechteck 1000/100
| 2 | 0.068 | -0.01 | -7.35 | -0.48
| Max N | 0 | 0 | -6.78 | 0
| Min N | 0.068 | -0.01 | -7.35 | -0.48
| Max Vz | 0 | 0 | -6.78 | 0
| Min Vz | 0.068 | -0.01 | -7.35 | -0.48
| Max My | 0 | 0 | -6.78 | 0
| Min My | 0.068 | -0.01 | -7.35 | -0.48
2 | 2 | 0 | 0 | -0.13 | -0.48 | 1 - Rechteck 1000/100
| 3 | 0.068 | -0.01 | -0.69 | -0.51
| Max N | 0 | 0 | -0.13 | -0.48
| Min N | 0.068 | -0.01 | -0.69 | -0.51
| Max Vz | 0 | 0 | -0.13 | -0.48
| Min Vz | 0.068 | -0.01 | -0.69 | -0.51
| Max My | 0 | 0 | -0.13 | -0.48
| Min My | 0.068 | -0.01 | -0.69 | -0.51
3 | 3 | 0 | -0.01 | 4.01 | -0.51 | 1 - Rechteck 1000/100
| 4 | 0.068 | -0.01 | 3.45 | -0.26
| Max N | 0 | -0.01 | 4.01 | -0.51
| Min N | 0.068 | -0.01 | 3.45 | -0.26
| Max Vz | 0 | -0.01 | 4.01 | -0.51
| Min Vz | 0.068 | -0.01 | 3.45 | -0.26
| Max My | 0.068 | -0.01 | 3.45 | -0.26
| Min My | 0 | -0.01 | 4.01 | -0.51
4 | 4 | 0 | -0.01 | 6.89 | -0.26 | 1 - Rechteck 1000/100
| 5 | 0.068 | -0.01 | 6.33 | 0.2
| Max N | 0 | -0.01 | 6.89 | -0.26
| Min N | 0.068 | -0.01 | 6.33 | 0.2
| Max Vz | 0 | -0.01 | 6.89 | -0.26
| Min Vz | 0.068 | -0.01 | 6.33 | 0.2
| Max My | 0.068 | -0.01 | 6.33 | 0.2
| Min My | 0 | -0.01 | 6.89 | -0.26
5 | 5 | 0 | -0.01 | 9.2 | 0.2 | 1 - Rechteck 1000/100
| 223 | 0.06 | -0.02 | 8.7 | 0.73
| Max N | 0 | -0.01 | 9.2 | 0.2
| Min N | 0.06 | -0.02 | 8.7 | 0.73
| Max Vz | 0 | -0.01 | 9.2 | 0.2
| Min Vz | 0.06 | -0.02 | 8.7 | 0.73
| Max My | 0.06 | -0.02 | 8.7 | 0.73
| Min My | 0 | -0.01 | 9.2 | 0.2
6 | 223 | 0 | -65.1 | 10.03 | -2.52 | 1 - Rechteck 1000/100
| 6 | 0.008 | -65.1 | 9.97 | -2.44
| Max N | 0 | -65.1 | 10.03 | -2.52
| Min N | 0.008 | -65.1 | 9.97 | -2.44
| Max Vz | 0 | -65.1 | 10.03 | -2.52
| Min Vz | 0.008 | -65.1 | 9.97 | -2.44
| Max My | 0.008 | -65.1 | 9.97 | -2.44
| Min My | 0 | -65.1 | 10.03 | -2.52
7 | 6 | 0 | -65.1 | 9.61 | -2.44 | 1 - Rechteck 1000/100
| 7 | 0.068 | -65.1 | 9.06 | -1.8
| Max N | 0 | -65.1 | 9.61 | -2.44
| Min N | 0.068 | -65.1 | 9.06 | -1.8
| Max Vz | 0 | -65.1 | 9.61 | -2.44
| Min Vz | 0.068 | -65.1 | 9.06 | -1.8
| Max My | 0.068 | -65.1 | 9.06 | -1.8
| Min My | 0 | -65.1 | 9.61 | -2.44
8 | 7 | 0 | -65.1 | 8.74 | -1.8 | 1 - Rechteck 1000/100
| 8 | 0.068 | -65.1 | 8.19 | -1.23
| Max N | 0 | -65.1 | 8.74 | -1.8
| Min N | 0.068 | -65.1 | 8.19 | -1.23
| Max Vz | 0 | -65.1 | 8.74 | -1.8
| Min Vz | 0.068 | -65.1 | 8.19 | -1.23
| Max My | 0.068 | -65.1 | 8.19 | -1.23
| Min My | 0 | -65.1 | 8.74 | -1.8
9 | 8 | 0 | -65.1 | 8.19 | -1.23 | 1 - Rechteck 1000/100
| 9 | 0.068 | -65.11 | 7.63 | -0.69
| Max N | 0 | -65.1 | 8.19 | -1.23
| Min N | 0.068 | -65.11 | 7.63 | -0.69
| Max Vz | 0 | -65.1 | 8.19 | -1.23
| Min Vz | 0.068 | -65.11 | 7.63 | -0.69
| Max My | 0.068 | -65.11 | 7.63 | -0.69
| Min My | 0 | -65.1 | 8.19 | -1.23
10 | 9 | 0 | -65.11 | 7.83 | -0.69 | 1 - Rechteck 1000/100
| 10 | 0.068 | -65.11 | 7.27 | -0.17
| Max N | 0 | -65.11 | 7.83 | -0.69
| Min N | 0.068 | -65.11 | 7.27 | -0.17
| Max Vz | 0 | -65.11 | 7.83 | -0.69
| Min Vz | 0.068 | -65.11 | 7.27 | -0.17
| Max My | 0.068 | -65.11 | 7.27 | -0.17
| Min My | 0 | -65.11 | 7.83 | -0.69
11 | 10 | 0 | -65.11 | 7.6 | -0.17 | 1 - Rechteck 1000/100
| 11 | 0.068 | -65.12 | 7.04 | 0.33
| Max N | 0 | -65.11 | 7.6 | -0.17
| Min N | 0.068 | -65.12 | 7.04 | 0.33
| Max Vz | 0 | -65.11 | 7.6 | -0.17
| Min Vz | 0.068 | -65.12 | 7.04 | 0.33
| Max My | 0.068 | -65.12 | 7.04 | 0.33
| Min My | 0 | -65.11 | 7.6 | -0.17
12 | 11 | 0 | -65.12 | 7.49 | 0.33 | 1 - Rechteck 1000/100
| 12 | 0.068 | -65.12 | 6.92 | 0.82
| Max N | 0 | -65.12 | 7.49 | 0.33
| Min N | 0.068 | -65.12 | 6.92 | 0.82
| Max Vz | 0 | -65.12 | 7.49 | 0.33
| Min Vz | 0.068 | -65.12 | 6.92 | 0.82
| Max My | 0.068 | -65.12 | 6.92 | 0.82
| Min My | 0 | -65.12 | 7.49 | 0.33
13 | 12 | 0 | -65.12 | 7.49 | 0.82 | 1 - Rechteck 1000/100
| 13 | 0.068 | -65.13 | 6.93 | 1.31
| Max N | 0 | -65.12 | 7.49 | 0.82
| Min N | 0.068 | -65.13 | 6.93 | 1.31
| Max Vz | 0 | -65.12 | 7.49 | 0.82
| Min Vz | 0.068 | -65.13 | 6.93 | 1.31
| Max My | 0.068 | -65.13 | 6.93 | 1.31
| Min My | 0 | -65.12 | 7.49 | 0.82
14 | 13 | 0 | -65.13 | 7.67 | 1.31 | 1 - Rechteck 1000/100
| 14 | 0.068 | -65.13 | 7.1 | 1.81
| Max N | 0 | -65.13 | 7.67 | 1.31
| Min N | 0.068 | -65.13 | 7.1 | 1.81
| Max Vz | 0 | -65.13 | 7.67 | 1.31
| Min Vz | 0.068 | -65.13 | 7.1 | 1.81
| Max My | 0.068 | -65.13 | 7.1 | 1.81
| Min My | 0 | -65.13 | 7.67 | 1.31
15 | 14 | 0 | -65.13 | 8.11 | 1.81 | 1 - Rechteck 1000/100
| 15 | 0.068 | -65.14 | 7.53 | 2.35
| Max N | 0 | -65.13 | 8.11 | 1.81
| Min N | 0.068 | -65.14 | 7.53 | 2.35
| Max Vz | 0 | -65.13 | 8.11 | 1.81
| Min Vz | 0.068 | -65.14 | 7.53 | 2.35
| Max My | 0.068 | -65.14 | 7.53 | 2.35
| Min My | 0 | -65.13 | 8.11 | 1.81
16 | 15 | 0 | -65.14 | 8.98 | 2.35 | 1 - Rechteck 1000/100
| 16 | 0.068 | -65.14 | 8.41 | 2.94
| Max N | 0 | -65.14 | 8.98 | 2.35
| Min N | 0.068 | -65.14 | 8.41 | 2.94
| Max Vz | 0 | -65.14 | 8.98 | 2.35
| Min Vz | 0.068 | -65.14 | 8.41 | 2.94
| Max My | 0.068 | -65.14 | 8.41 | 2.94
| Min My | 0 | -65.14 | 8.98 | 2.35
17 | 16 | 0 | -65.14 | 10.6 | 2.94 | 1 - Rechteck 1000/100
| 17 | 0.068 | -65.15 | 10.02 | 3.64
| Max N | 0 | -65.14 | 10.6 | 2.94
| Min N | 0.068 | -65.15 | 10.02 | 3.64
| Max Vz | 0 | -65.14 | 10.6 | 2.94
| Min Vz | 0.068 | -65.15 | 10.02 | 3.64
| Max My | 0.068 | -65.15 | 10.02 | 3.64
| Min My | 0 | -65.14 | 10.6 | 2.94
18 | 17 | 0 | -65.15 | 11.99 | 3.64 | 1 - Rechteck 1000/100
| 226 | 0.02 | -65.15 | 11.82 | 3.88
| Max N | 0 | -65.15 | 11.99 | 3.64
| Min N | 0.02 | -65.15 | 11.82 | 3.88
| Max Vz | 0 | -65.15 | 11.99 | 3.64
| Min Vz | 0.02 | -65.15 | 11.82 | 3.88
| Max My | 0.02 | -65.15 | 11.82 | 3.88
| Min My | 0 | -65.15 | 11.99 | 3.64
19 | 226 | 0 | -172.41 | 11.43 | -1.48 | 1 - Rechteck 1000/100
| 18 | 0.048 | -172.41 | 11.04 | -0.94
| Max N | 0 | -172.41 | 11.43 | -1.48
| Min N | 0.048 | -172.41 | 11.04 | -0.94
| Max Vz | 0 | -172.41 | 11.43 | -1.48
| Min Vz | 0.048 | -172.41 | 11.04 | -0.94
| Max My | 0.048 | -172.41 | 11.04 | -0.94
| Min My | 0 | -172.41 | 11.43 | -1.48
20 | 18 | 0 | -172.41 | 9.44 | -0.94 | 1 - Rechteck 1000/100
| 19 | 0.068 | -172.42 | 8.88 | -0.32
| Max N | 0 | -172.41 | 9.44 | -0.94
| Min N | 0.068 | -172.42 | 8.88 | -0.32
| Max Vz | 0 | -172.41 | 9.44 | -0.94
| Min Vz | 0.068 | -172.42 | 8.88 | -0.32
| Max My | 0.068 | -172.42 | 8.88 | -0.32
| Min My | 0 | -172.41 | 9.44 | -0.94
21 | 19 | 0 | -172.42 | 7.86 | -0.32 | 1 - Rechteck 1000/100
| 20 | 0.068 | -172.42 | 7.3 | 0.2
| Max N | 0 | -172.42 | 7.86 | -0.32
| Min N | 0.068 | -172.42 | 7.3 | 0.2
| Max Vz | 0 | -172.42 | 7.86 | -0.32
| Min Vz | 0.068 | -172.42 | 7.3 | 0.2
| Max My | 0.068 | -172.42 | 7.3 | 0.2
| Min My | 0 | -172.42 | 7.86 | -0.32
22 | 20 | 0 | -172.43 | 6.88 | 0.2 | 1 - Rechteck 1000/100
| 21 | 0.068 | -172.43 | 6.31 | 0.65
| Max N | 0 | -172.43 | 6.88 | 0.2
| Min N | 0.068 | -172.43 | 6.31 | 0.65
| Max Vz | 0 | -172.43 | 6.88 | 0.2
| Min Vz | 0.068 | -172.43 | 6.31 | 0.65
| Max My | 0.068 | -172.43 | 6.31 | 0.65
| Min My | 0 | -172.43 | 6.88 | 0.2
23 | 21 | 0 | -172.43 | 6.24 | 0.65 | 1 - Rechteck 1000/100
| 22 | 0.068 | -172.44 | 5.67 | 1.06
| Max N | 0 | -172.43 | 6.24 | 0.65
| Min N | 0.068 | -172.44 | 5.67 | 1.06
| Max Vz | 0 | -172.43 | 6.24 | 0.65
| Min Vz | 0.068 | -172.44 | 5.67 | 1.06
| Max My | 0.068 | -172.44 | 5.67 | 1.06
| Min My | 0 | -172.43 | 6.24 | 0.65
24 | 22 | 0 | -172.44 | 5.81 | 1.06 | 1 - Rechteck 1000/100
| 23 | 0.068 | -172.44 | 5.23 | 1.43
| Max N | 0 | -172.44 | 5.81 | 1.06
| Min N | 0.068 | -172.44 | 5.23 | 1.43
| Max Vz | 0 | -172.44 | 5.81 | 1.06
| Min Vz | 0.068 | -172.44 | 5.23 | 1.43
| Max My | 0.068 | -172.44 | 5.23 | 1.43
| Min My | 0 | -172.44 | 5.81 | 1.06
25 | 23 | 0 | -172.44 | 5.5 | 1.43 | 1 - Rechteck 1000/100
| 24 | 0.068 | -172.45 | 4.91 | 1.79
| Max N | 0 | -172.44 | 5.5 | 1.43
| Min N | 0.068 | -172.45 | 4.91 | 1.79
| Max Vz | 0 | -172.44 | 5.5 | 1.43
| Min Vz | 0.068 | -172.45 | 4.91 | 1.79
| Max My | 0.068 | -172.45 | 4.91 | 1.79
| Min My | 0 | -172.44 | 5.5 | 1.43
26 | 24 | 0 | -172.44 | 5.26 | 1.79 | 1 - Rechteck 1000/100
| 25 | 0.068 | -172.45 | 4.67 | 2.13
| Max N | 0 | -172.44 | 5.26 | 1.79
| Min N | 0.068 | -172.45 | 4.67 | 2.13
| Max Vz | 0 | -172.44 | 5.26 | 1.79
| Min Vz | 0.068 | -172.45 | 4.67 | 2.13
| Max My | 0.068 | -172.45 | 4.67 | 2.13
| Min My | 0 | -172.44 | 5.26 | 1.79
27 | 25 | 0 | -172.45 | 5.06 | 2.13 | 1 - Rechteck 1000/100
| 26 | 0.068 | -172.45 | 4.47 | 2.45
| Max N | 0 | -172.45 | 5.06 | 2.13
| Min N | 0.068 | -172.45 | 4.47 | 2.45
| Max Vz | 0 | -172.45 | 5.06 | 2.13
| Min Vz | 0.068 | -172.45 | 4.47 | 2.45
| Max My | 0.068 | -172.45 | 4.47 | 2.45
| Min My | 0 | -172.45 | 5.06 | 2.13
28 | 26 | 0 | -172.45 | 4.9 | 2.45 | 1 - Rechteck 1000/100
| 27 | 0.068 | -172.46 | 4.31 | 2.77
| Max N | 0 | -172.45 | 4.9 | 2.45
| Min N | 0.068 | -172.46 | 4.31 | 2.77
| Max Vz | 0 | -172.45 | 4.9 | 2.45
| Min Vz | 0.068 | -172.46 | 4.31 | 2.77
| Max My | 0.068 | -172.46 | 4.31 | 2.77
| Min My | 0 | -172.45 | 4.9 | 2.45
29 | 27 | 0 | -172.46 | 4.77 | 2.77 | 1 - Rechteck 1000/100
| 28 | 0.068 | -172.46 | 4.17 | 3.07
| Max N | 0 | -172.46 | 4.77 | 2.77
| Min N | 0.068 | -172.46 | 4.17 | 3.07
| Max Vz | 0 | -172.46 | 4.77 | 2.77
| Min Vz | 0.068 | -172.46 | 4.17 | 3.07
| Max My | 0.068 | -172.46 | 4.17 | 3.07
| Min My | 0 | -172.46 | 4.77 | 2.77
30 | 28 | 0 | -172.46 | 4.68 | 3.07 | 1 - Rechteck 1000/100
| 29 | 0.068 | -172.47 | 4.08 | 3.37
| Max N | 0 | -172.46 | 4.68 | 3.07
| Min N | 0.068 | -172.47 | 4.08 | 3.37
| Max Vz | 0 | -172.46 | 4.68 | 3.07
| Min Vz | 0.068 | -172.47 | 4.08 | 3.37
| Max My | 0.068 | -172.47 | 4.08 | 3.37
| Min My | 0 | -172.46 | 4.68 | 3.07
31 | 29 | 0 | -172.47 | 4.64 | 3.37 | 1 - Rechteck 1000/100
| 30 | 0.068 | -172.47 | 4.03 | 3.66
| Max N | 0 | -172.47 | 4.64 | 3.37
| Min N | 0.068 | -172.47 | 4.03 | 3.66
| Max Vz | 0 | -172.47 | 4.64 | 3.37
| Min Vz | 0.068 | -172.47 | 4.03 | 3.66
| Max My | 0.068 | -172.47 | 4.03 | 3.66
| Min My | 0 | -172.47 | 4.64 | 3.37
32 | 30 | 0 | -172.47 | 4.69 | 3.66 | 1 - Rechteck 1000/100
| 31 | 0.068 | -172.48 | 4.08 | 3.96
| Max N | 0 | -172.47 | 4.69 | 3.66
| Min N | 0.068 | -172.48 | 4.08 | 3.96
| Max Vz | 0 | -172.47 | 4.69 | 3.66
| Min Vz | 0.068 | -172.48 | 4.08 | 3.96
| Max My | 0.068 | -172.48 | 4.08 | 3.96
| Min My | 0 | -172.47 | 4.69 | 3.66
33 | 31 | 0 | -172.48 | 4.88 | 3.96 | 1 - Rechteck 1000/100
| 32 | 0.068 | -172.48 | 4.26 | 4.28
| Max N | 0 | -172.48 | 4.88 | 3.96
| Min N | 0.068 | -172.48 | 4.26 | 4.28
| Max Vz | 0 | -172.48 | 4.88 | 3.96
| Min Vz | 0.068 | -172.48 | 4.26 | 4.28
| Max My | 0.068 | -172.48 | 4.26 | 4.28
| Min My | 0 | -172.48 | 4.88 | 3.96
34 | 32 | 0 | -172.48 | 5.32 | 4.28 | 1 - Rechteck 1000/100
| 33 | 0.068 | -172.48 | 4.7 | 4.62
| Max N | 0 | -172.48 | 5.32 | 4.28
| Min N | 0.068 | -172.48 | 4.7 | 4.62
| Max Vz | 0 | -172.48 | 5.32 | 4.28
| Min Vz | 0.068 | -172.48 | 4.7 | 4.62
| Max My | 0.068 | -172.48 | 4.7 | 4.62
| Min My | 0 | -172.48 | 5.32 | 4.28
35 | 33 | 0 | -172.48 | 6.17 | 4.62 | 1 - Rechteck 1000/100
| 34 | 0.068 | -172.49 | 5.55 | 5.02
| Max N | 0 | -172.48 | 6.17 | 4.62
| Min N | 0.068 | -172.49 | 5.55 | 5.02
| Max Vz | 0 | -172.48 | 6.17 | 4.62
| Min Vz | 0.068 | -172.49 | 5.55 | 5.02
| Max My | 0.068 | -172.49 | 5.55 | 5.02
| Min My | 0 | -172.48 | 6.17 | 4.62
36 | 34 | 0 | -172.49 | 7.49 | 5.02 | 1 - Rechteck 1000/100
| 229 | 0.057 | -172.49 | 6.97 | 5.43
| Max N | 0 | -172.49 | 7.49 | 5.02
| Min N | 0.057 | -172.49 | 6.97 | 5.43
| Max Vz | 0 | -172.49 | 7.49 | 5.02
| Min Vz | 0.057 | -172.49 | 6.97 | 5.43
| Max My | 0.057 | -172.49 | 6.97 | 5.43
| Min My | 0 | -172.49 | 7.49 | 5.02
37 | 229 | 0 | -253.51 | 7.93 | 1.38 | 1 - Rechteck 1000/100
| 35 | 0.011 | -253.51 | 7.83 | 1.47
| Max N | 0 | -253.51 | 7.93 | 1.38
| Min N | 0.011 | -253.51 | 7.83 | 1.47
| Max Vz | 0 | -253.51 | 7.93 | 1.38
| Min Vz | 0.011 | -253.51 | 7.83 | 1.47
| Max My | 0.011 | -253.51 | 7.83 | 1.47
| Min My | 0 | -253.51 | 7.93 | 1.38
38 | 35 | 0 | -253.52 | 6.88 | 1.47 | 1 - Rechteck 1000/100
| 36 | 0.068 | -253.52 | 6.29 | 1.91
| Max N | 0 | -253.52 | 6.88 | 1.47
| Min N | 0.068 | -253.52 | 6.29 | 1.91
| Max Vz | 0 | -253.52 | 6.88 | 1.47
| Min Vz | 0.068 | -253.52 | 6.29 | 1.91
| Max My | 0.068 | -253.52 | 6.29 | 1.91
| Min My | 0 | -253.52 | 6.88 | 1.47
39 | 36 | 0 | -253.52 | 5.3 | 1.91 | 1 - Rechteck 1000/100
| 37 | 0.068 | -253.52 | 4.7 | 2.25
| Max N | 0 | -253.52 | 5.3 | 1.91
| Min N | 0.068 | -253.52 | 4.7 | 2.25
| Max Vz | 0 | -253.52 | 5.3 | 1.91
| Min Vz | 0.068 | -253.52 | 4.7 | 2.25
| Max My | 0.068 | -253.52 | 4.7 | 2.25
| Min My | 0 | -253.52 | 5.3 | 1.91
40 | 37 | 0 | -253.52 | 4.31 | 2.25 | 1 - Rechteck 1000/100
| 38 | 0.068 | -253.53 | 3.7 | 2.53
| Max N | 0 | -253.52 | 4.31 | 2.25
| Min N | 0.068 | -253.53 | 3.7 | 2.53
| Max Vz | 0 | -253.52 | 4.31 | 2.25
| Min Vz | 0.068 | -253.53 | 3.7 | 2.53
| Max My | 0.068 | -253.53 | 3.7 | 2.53
| Min My | 0 | -253.52 | 4.31 | 2.25
41 | 38 | 0 | -253.53 | 3.67 | 2.53 | 1 - Rechteck 1000/100
| 39 | 0.068 | -253.53 | 3.06 | 2.76
| Max N | 0 | -253.53 | 3.67 | 2.53
| Min N | 0.068 | -253.53 | 3.06 | 2.76
| Max Vz | 0 | -253.53 | 3.67 | 2.53
| Min Vz | 0.068 | -253.53 | 3.06 | 2.76
| Max My | 0.068 | -253.53 | 3.06 | 2.76
| Min My | 0 | -253.53 | 3.67 | 2.53
42 | 39 | 0 | -253.53 | 3.23 | 2.76 | 1 - Rechteck 1000/100
| 40 | 0.068 | -253.53 | 2.62 | 2.96
| Max N | 0 | -253.53 | 3.23 | 2.76
| Min N | 0.068 | -253.53 | 2.62 | 2.96
| Max Vz | 0 | -253.53 | 3.23 | 2.76
| Min Vz | 0.068 | -253.53 | 2.62 | 2.96
| Max My | 0.068 | -253.53 | 2.62 | 2.96
| Min My | 0 | -253.53 | 3.23 | 2.76
43 | 40 | 0 | -253.53 | 2.91 | 2.96 | 1 - Rechteck 1000/100
| 41 | 0.068 | -253.54 | 2.29 | 3.13
| Max N | 0 | -253.53 | 2.91 | 2.96
| Min N | 0.068 | -253.54 | 2.29 | 3.13
| Max Vz | 0 | -253.53 | 2.91 | 2.96
| Min Vz | 0.068 | -253.54 | 2.29 | 3.13
| Max My | 0.068 | -253.54 | 2.29 | 3.13
| Min My | 0 | -253.53 | 2.91 | 2.96
44 | 41 | 0 | -253.54 | 2.66 | 3.13 | 1 - Rechteck 1000/100
| 42 | 0.068 | -253.54 | 2.04 | 3.29
| Max N | 0 | -253.54 | 2.66 | 3.13
| Min N | 0.068 | -253.54 | 2.04 | 3.29
| Max Vz | 0 | -253.54 | 2.66 | 3.13
| Min Vz | 0.068 | -253.54 | 2.04 | 3.29
| Max My | 0.068 | -253.54 | 2.04 | 3.29
| Min My | 0 | -253.54 | 2.66 | 3.13
45 | 42 | 0 | -253.54 | 2.45 | 3.29 | 1 - Rechteck 1000/100
| 43 | 0.068 | -253.54 | 1.83 | 3.44
| Max N | 0 | -253.54 | 2.45 | 3.29
| Min N | 0.068 | -253.54 | 1.83 | 3.44
| Max Vz | 0 | -253.54 | 2.45 | 3.29
| Min Vz | 0.068 | -253.54 | 1.83 | 3.44
| Max My | 0.068 | -253.54 | 1.83 | 3.44
| Min My | 0 | -253.54 | 2.45 | 3.29
46 | 43 | 0 | -253.54 | 2.27 | 3.44 | 1 - Rechteck 1000/100
| 44 | 0.068 | -253.54 | 1.64 | 3.57
| Max N | 0 | -253.54 | 2.27 | 3.44
| Min N | 0.068 | -253.54 | 1.64 | 3.57
| Max Vz | 0 | -253.54 | 2.27 | 3.44
| Min Vz | 0.068 | -253.54 | 1.64 | 3.57
| Max My | 0.068 | -253.54 | 1.64 | 3.57
| Min My | 0 | -253.54 | 2.27 | 3.44
47 | 44 | 0 | -253.54 | 2.1 | 3.57 | 1 - Rechteck 1000/100
| 45 | 0.068 | -253.55 | 1.47 | 3.7
| Max N | 0 | -253.54 | 2.1 | 3.57
| Min N | 0.068 | -253.55 | 1.47 | 3.7
| Max Vz | 0 | -253.54 | 2.1 | 3.57
| Min Vz | 0.068 | -253.55 | 1.47 | 3.7
| Max My | 0.068 | -253.55 | 1.47 | 3.7
| Min My | 0 | -253.54 | 2.1 | 3.57
48 | 45 | 0 | -253.55 | 1.94 | 3.7 | 1 - Rechteck 1000/100
| 46 | 0.068 | -253.55 | 1.3 | 3.81
| Max N | 0 | -253.55 | 1.94 | 3.7
| Min N | 0.068 | -253.55 | 1.3 | 3.81
| Max Vz | 0 | -253.55 | 1.94 | 3.7
| Min Vz | 0.068 | -253.55 | 1.3 | 3.81
| Max My | 0.068 | -253.55 | 1.3 | 3.81
| Min My | 0 | -253.55 | 1.94 | 3.7
49 | 46 | 0 | -253.55 | 1.78 | 3.81 | 1 - Rechteck 1000/100
| 47 | 0.068 | -253.55 | 1.14 | 3.91
| Max N | 0 | -253.55 | 1.78 | 3.81
| Min N | 0.068 | -253.55 | 1.14 | 3.91
| Max Vz | 0 | -253.55 | 1.78 | 3.81
| Min Vz | 0.068 | -253.55 | 1.14 | 3.91
| Max My | 0.068 | -253.55 | 1.14 | 3.91
| Min My | 0 | -253.55 | 1.78 | 3.81
50 | 47 | 0 | -253.55 | 1.62 | 3.91 | 1 - Rechteck 1000/100
| 48 | 0.068 | -253.55 | 0.99 | 3.99
| Max N | 0 | -253.55 | 1.62 | 3.91
| Min N | 0.068 | -253.55 | 0.99 | 3.99
| Max Vz | 0 | -253.55 | 1.62 | 3.91
| Min Vz | 0.068 | -253.55 | 0.99 | 3.99
| Max My | 0.068 | -253.55 | 0.99 | 3.99
| Min My | 0 | -253.55 | 1.62 | 3.91
51 | 48 | 0 | -253.55 | 1.47 | 3.99 | 1 - Rechteck 1000/100
| 49 | 0.068 | -253.55 | 0.83 | 4.07
| Max N | 0 | -253.55 | 1.47 | 3.99
| Min N | 0.068 | -253.55 | 0.83 | 4.07
| Max Vz | 0 | -253.55 | 1.47 | 3.99
| Min Vz | 0.068 | -253.55 | 0.83 | 4.07
| Max My | 0.068 | -253.55 | 0.83 | 4.07
| Min My | 0 | -253.55 | 1.47 | 3.99
52 | 49 | 0 | -253.55 | 1.31 | 4.07 | 1 - Rechteck 1000/100
| 50 | 0.068 | -253.55 | 0.67 | 4.14
| Max N | 0 | -253.55 | 1.31 | 4.07
| Min N | 0.068 | -253.55 | 0.67 | 4.14
| Max Vz | 0 | -253.55 | 1.31 | 4.07
| Min Vz | 0.068 | -253.55 | 0.67 | 4.14
| Max My | 0.068 | -253.55 | 0.67 | 4.14
| Min My | 0 | -253.55 | 1.31 | 4.07
53 | 50 | 0 | -253.55 | 1.16 | 4.14 | 1 - Rechteck 1000/100
| 51 | 0.068 | -253.55 | 0.52 | 4.2
| Max N | 0 | -253.55 | 1.16 | 4.14
| Min N | 0.068 | -253.55 | 0.52 | 4.2
| Max Vz | 0 | -253.55 | 1.16 | 4.14
| Min Vz | 0.068 | -253.55 | 0.52 | 4.2
| Max My | 0.068 | -253.55 | 0.52 | 4.2
| Min My | 0 | -253.55 | 1.16 | 4.14
54 | 51 | 0 | -253.55 | 1.01 | 4.2 | 1 - Rechteck 1000/100
| 52 | 0.069 | -253.55 | 0.37 | 4.24
| Max N | 0 | -253.55 | 1.01 | 4.2
| Min N | 0.069 | -253.55 | 0.37 | 4.24
| Max Vz | 0 | -253.55 | 1.01 | 4.2
| Min Vz | 0.069 | -253.55 | 0.37 | 4.24
| Max My | 0.069 | -253.55 | 0.37 | 4.24
| Min My | 0 | -253.55 | 1.01 | 4.2
55 | 52 | 0 | -253.55 | 0.86 | 4.24 | 1 - Rechteck 1000/100
| 53 | 0.068 | -253.56 | 0.21 | 4.28
| Max N | 0 | -253.55 | 0.86 | 4.24
| Min N | 0.068 | -253.56 | 0.21 | 4.28
| Max Vz | 0 | -253.55 | 0.86 | 4.24
| Min Vz | 0.068 | -253.56 | 0.21 | 4.28
| Max My | 0.068 | -253.56 | 0.21 | 4.28
| Min My | 0 | -253.55 | 0.86 | 4.24
56 | 53 | 0 | -253.56 | 0.7 | 4.28 | 1 - Rechteck 1000/100
| 54 | 0.068 | -253.56 | 0.06 | 4.31
| Max N | 0 | -253.56 | 0.7 | 4.28
| Min N | 0.068 | -253.56 | 0.06 | 4.31
| Max Vz | 0 | -253.56 | 0.7 | 4.28
| Min Vz | 0.068 | -253.56 | 0.06 | 4.31
| Max My | 0.068 | -253.56 | 0.06 | 4.31
| Min My | 0 | -253.56 | 0.7 | 4.28
57 | 54 | 0 | -253.56 | 0.55 | 4.31 | 1 - Rechteck 1000/100
| 55 | 0.068 | -253.56 | -0.09 | 4.32
| Max N | 0 | -253.56 | 0.55 | 4.31
| Min N | 0.068 | -253.56 | -0.09 | 4.32
| Max Vz | 0 | -253.56 | 0.55 | 4.31
| Min Vz | 0.068 | -253.56 | -0.09 | 4.32
| Max My | 0.061 | -253.56 | -0.03 | 4.32
| Min My | 0 | -253.56 | 0.55 | 4.31
58 | 55 | 0 | -253.56 | 0.4 | 4.32 | 1 - Rechteck 1000/100
| 56 | 0.068 | -253.56 | -0.25 | 4.33
| Max N | 0 | -253.56 | 0.4 | 4.32
| Min N | 0.048 | -253.56 | -0.05 | 4.33
| Max Vz | 0 | -253.56 | 0.4 | 4.32
| Min Vz | 0.068 | -253.56 | -0.25 | 4.33
| Max My | 0.041 | -253.56 | 0.01 | 4.33
| Min My | 0 | -253.56 | 0.4 | 4.32
59 | 56 | 0 | -253.56 | 0.25 | 4.33 | 1 - Rechteck 1000/100
| 57 | 0.068 | -253.56 | -0.4 | 4.32
| Max N | 0.068 | -253.56 | -0.4 | 4.32
| Min N | 0.007 | -253.56 | 0.18 | 4.33
| Max Vz | 0 | -253.56 | 0.25 | 4.33
| Min Vz | 0.068 | -253.56 | -0.4 | 4.32
| Max My | 0.027 | -253.56 | -0.01 | 4.33
| Min My | 0.068 | -253.56 | -0.4 | 4.32
60 | 57 | 0 | -253.56 | 0.09 | 4.32 | 1 - Rechteck 1000/100
| 58 | 0.068 | -253.56 | -0.55 | 4.31
| Max N | 0.068 | -253.56 | -0.55 | 4.31
| Min N | 0 | -253.56 | 0.09 | 4.32
| Max Vz | 0 | -253.56 | 0.09 | 4.32
| Min Vz | 0.068 | -253.56 | -0.55 | 4.31
| Max My | 0.007 | -253.56 | 0.03 | 4.32
| Min My | 0.068 | -253.56 | -0.55 | 4.31
61 | 58 | 0 | -253.56 | -0.06 | 4.31 | 1 - Rechteck 1000/100
| 59 | 0.068 | -253.56 | -0.7 | 4.28
| Max N | 0.068 | -253.56 | -0.7 | 4.28
| Min N | 0 | -253.56 | -0.06 | 4.31
| Max Vz | 0 | -253.56 | -0.06 | 4.31
| Min Vz | 0.068 | -253.56 | -0.7 | 4.28
| Max My | 0 | -253.56 | -0.06 | 4.31
| Min My | 0.068 | -253.56 | -0.7 | 4.28
62 | 59 | 0 | -253.56 | -0.21 | 4.28 | 1 - Rechteck 1000/100
| 60 | 0.068 | -253.55 | -0.86 | 4.24
| Max N | 0.068 | -253.55 | -0.86 | 4.24
| Min N | 0 | -253.56 | -0.21 | 4.28
| Max Vz | 0 | -253.56 | -0.21 | 4.28
| Min Vz | 0.068 | -253.55 | -0.86 | 4.24
| Max My | 0 | -253.56 | -0.21 | 4.28
| Min My | 0.068 | -253.55 | -0.86 | 4.24
63 | 60 | 0 | -253.55 | -0.37 | 4.24 | 1 - Rechteck 1000/100
| 61 | 0.068 | -253.55 | -1.01 | 4.2
| Max N | 0.068 | -253.55 | -1.01 | 4.2
| Min N | 0 | -253.55 | -0.37 | 4.24
| Max Vz | 0 | -253.55 | -0.37 | 4.24
| Min Vz | 0.068 | -253.55 | -1.01 | 4.2
| Max My | 0 | -253.55 | -0.37 | 4.24
| Min My | 0.068 | -253.55 | -1.01 | 4.2
64 | 61 | 0 | -253.55 | -0.52 | 4.2 | 1 - Rechteck 1000/100
| 62 | 0.068 | -253.55 | -1.16 | 4.14
| Max N | 0.068 | -253.55 | -1.16 | 4.14
| Min N | 0 | -253.55 | -0.52 | 4.2
| Max Vz | 0 | -253.55 | -0.52 | 4.2
| Min Vz | 0.068 | -253.55 | -1.16 | 4.14
| Max My | 0 | -253.55 | -0.52 | 4.2
| Min My | 0.068 | -253.55 | -1.16 | 4.14
65 | 62 | 0 | -253.55 | -0.67 | 4.14 | 1 - Rechteck 1000/100
| 63 | 0.068 | -253.55 | -1.31 | 4.07
| Max N | 0.068 | -253.55 | -1.31 | 4.07
| Min N | 0 | -253.55 | -0.67 | 4.14
| Max Vz | 0 | -253.55 | -0.67 | 4.14
| Min Vz | 0.068 | -253.55 | -1.31 | 4.07
| Max My | 0 | -253.55 | -0.67 | 4.14
| Min My | 0.068 | -253.55 | -1.31 | 4.07
66 | 63 | 0 | -253.55 | -0.83 | 4.07 | 1 - Rechteck 1000/100
| 64 | 0.068 | -253.55 | -1.47 | 3.99
| Max N | 0.068 | -253.55 | -1.47 | 3.99
| Min N | 0 | -253.55 | -0.83 | 4.07
| Max Vz | 0 | -253.55 | -0.83 | 4.07
| Min Vz | 0.068 | -253.55 | -1.47 | 3.99
| Max My | 0 | -253.55 | -0.83 | 4.07
| Min My | 0.068 | -253.55 | -1.47 | 3.99
67 | 64 | 0 | -253.55 | -0.98 | 3.99 | 1 - Rechteck 1000/100
| 65 | 0.068 | -253.55 | -1.62 | 3.91
| Max N | 0.068 | -253.55 | -1.62 | 3.91
| Min N | 0 | -253.55 | -0.98 | 3.99
| Max Vz | 0 | -253.55 | -0.98 | 3.99
| Min Vz | 0.068 | -253.55 | -1.62 | 3.91
| Max My | 0 | -253.55 | -0.98 | 3.99
| Min My | 0.068 | -253.55 | -1.62 | 3.91
68 | 65 | 0 | -253.55 | -1.14 | 3.91 | 1 - Rechteck 1000/100
| 66 | 0.068 | -253.55 | -1.78 | 3.81
| Max N | 0.068 | -253.55 | -1.78 | 3.81
| Min N | 0 | -253.55 | -1.14 | 3.91
| Max Vz | 0 | -253.55 | -1.14 | 3.91
| Min Vz | 0.068 | -253.55 | -1.78 | 3.81
| Max My | 0 | -253.55 | -1.14 | 3.91
| Min My | 0.068 | -253.55 | -1.78 | 3.81
69 | 66 | 0 | -253.55 | -1.3 | 3.81 | 1 - Rechteck 1000/100
| 67 | 0.068 | -253.55 | -1.93 | 3.7
| Max N | 0.068 | -253.55 | -1.93 | 3.7
| Min N | 0 | -253.55 | -1.3 | 3.81
| Max Vz | 0 | -253.55 | -1.3 | 3.81
| Min Vz | 0.068 | -253.55 | -1.93 | 3.7
| Max My | 0 | -253.55 | -1.3 | 3.81
| Min My | 0.068 | -253.55 | -1.93 | 3.7
70 | 67 | 0 | -253.55 | -1.47 | 3.7 | 1 - Rechteck 1000/100
| 68 | 0.068 | -253.54 | -2.1 | 3.57
| Max N | 0.068 | -253.54 | -2.1 | 3.57
| Min N | 0 | -253.55 | -1.47 | 3.7
| Max Vz | 0 | -253.55 | -1.47 | 3.7
| Min Vz | 0.068 | -253.54 | -2.1 | 3.57
| Max My | 0 | -253.55 | -1.47 | 3.7
| Min My | 0.068 | -253.54 | -2.1 | 3.57
71 | 68 | 0 | -253.54 | -1.64 | 3.57 | 1 - Rechteck 1000/100
| 69 | 0.068 | -253.54 | -2.27 | 3.44
| Max N | 0.068 | -253.54 | -2.27 | 3.44
| Min N | 0 | -253.54 | -1.64 | 3.57
| Max Vz | 0 | -253.54 | -1.64 | 3.57
| Min Vz | 0.068 | -253.54 | -2.27 | 3.44
| Max My | 0 | -253.54 | -1.64 | 3.57
| Min My | 0.068 | -253.54 | -2.27 | 3.44
72 | 69 | 0 | -253.54 | -1.83 | 3.44 | 1 - Rechteck 1000/100
| 70 | 0.068 | -253.54 | -2.45 | 3.3
| Max N | 0.068 | -253.54 | -2.45 | 3.3
| Min N | 0 | -253.54 | -1.83 | 3.44
| Max Vz | 0 | -253.54 | -1.83 | 3.44
| Min Vz | 0.068 | -253.54 | -2.45 | 3.3
| Max My | 0 | -253.54 | -1.83 | 3.44
| Min My | 0.068 | -253.54 | -2.45 | 3.3
73 | 70 | 0 | -253.54 | -2.04 | 3.3 | 1 - Rechteck 1000/100
| 71 | 0.068 | -253.54 | -2.66 | 3.13
| Max N | 0.068 | -253.54 | -2.66 | 3.13
| Min N | 0 | -253.54 | -2.04 | 3.3
| Max Vz | 0 | -253.54 | -2.04 | 3.3
| Min Vz | 0.068 | -253.54 | -2.66 | 3.13
| Max My | 0 | -253.54 | -2.04 | 3.3
| Min My | 0.068 | -253.54 | -2.66 | 3.13
74 | 71 | 0 | -253.54 | -2.29 | 3.13 | 1 - Rechteck 1000/100
| 72 | 0.068 | -253.53 | -2.91 | 2.96
| Max N | 0.068 | -253.53 | -2.91 | 2.96
| Min N | 0 | -253.54 | -2.29 | 3.13
| Max Vz | 0 | -253.54 | -2.29 | 3.13
| Min Vz | 0.068 | -253.53 | -2.91 | 2.96
| Max My | 0 | -253.54 | -2.29 | 3.13
| Min My | 0.068 | -253.53 | -2.91 | 2.96
75 | 72 | 0 | -253.53 | -2.61 | 2.96 | 1 - Rechteck 1000/100
| 73 | 0.068 | -253.53 | -3.23 | 2.76
| Max N | 0.068 | -253.53 | -3.23 | 2.76
| Min N | 0 | -253.53 | -2.61 | 2.96
| Max Vz | 0 | -253.53 | -2.61 | 2.96
| Min Vz | 0.068 | -253.53 | -3.23 | 2.76
| Max My | 0 | -253.53 | -2.61 | 2.96
| Min My | 0.068 | -253.53 | -3.23 | 2.76
76 | 73 | 0 | -253.53 | -3.06 | 2.76 | 1 - Rechteck 1000/100
| 74 | 0.068 | -253.53 | -3.67 | 2.53
| Max N | 0.068 | -253.53 | -3.67 | 2.53
| Min N | 0 | -253.53 | -3.06 | 2.76
| Max Vz | 0 | -253.53 | -3.06 | 2.76
| Min Vz | 0.068 | -253.53 | -3.67 | 2.53
| Max My | 0 | -253.53 | -3.06 | 2.76
| Min My | 0.068 | -253.53 | -3.67 | 2.53
77 | 74 | 0 | -253.53 | -3.7 | 2.53 | 1 - Rechteck 1000/100
| 75 | 0.068 | -253.52 | -4.31 | 2.26
| Max N | 0.068 | -253.52 | -4.31 | 2.26
| Min N | 0 | -253.53 | -3.7 | 2.53
| Max Vz | 0 | -253.53 | -3.7 | 2.53
| Min Vz | 0.068 | -253.52 | -4.31 | 2.26
| Max My | 0 | -253.53 | -3.7 | 2.53
| Min My | 0.068 | -253.52 | -4.31 | 2.26
78 | 75 | 0 | -253.52 | -4.69 | 2.26 | 1 - Rechteck 1000/100
| 76 | 0.068 | -253.52 | -5.3 | 1.92
| Max N | 0.068 | -253.52 | -5.3 | 1.92
| Min N | 0 | -253.52 | -4.69 | 2.26
| Max Vz | 0 | -253.52 | -4.69 | 2.26
| Min Vz | 0.068 | -253.52 | -5.3 | 1.92
| Max My | 0 | -253.52 | -4.69 | 2.26
| Min My | 0.068 | -253.52 | -5.3 | 1.92
79 | 76 | 0 | -253.52 | -6.28 | 1.92 | 1 - Rechteck 1000/100
| 77 | 0.068 | -253.52 | -6.88 | 1.47
| Max N | 0.068 | -253.52 | -6.88 | 1.47
| Min N | 0 | -253.52 | -6.28 | 1.92
| Max Vz | 0 | -253.52 | -6.28 | 1.92
| Min Vz | 0.068 | -253.52 | -6.88 | 1.47
| Max My | 0 | -253.52 | -6.28 | 1.92
| Min My | 0.068 | -253.52 | -6.88 | 1.47
80 | 77 | 0 | -253.51 | -7.83 | 1.47 | 1 - Rechteck 1000/100
| 238 | 0.012 | -253.51 | -7.93 | 1.38
| Max N | 0.012 | -253.51 | -7.93 | 1.38
| Min N | 0 | -253.51 | -7.83 | 1.47
| Max Vz | 0 | -253.51 | -7.83 | 1.47
| Min Vz | 0.012 | -253.51 | -7.93 | 1.38
| Max My | 0 | -253.51 | -7.83 | 1.47
| Min My | 0.012 | -253.51 | -7.93 | 1.38
81 | 238 | 0 | -172.5 | -6.97 | 5.43 | 1 - Rechteck 1000/100
| 78 | 0.057 | -172.49 | -7.49 | 5.02
| Max N | 0.057 | -172.49 | -7.49 | 5.02
| Min N | 0 | -172.5 | -6.97 | 5.43
| Max Vz | 0 | -172.5 | -6.97 | 5.43
| Min Vz | 0.057 | -172.49 | -7.49 | 5.02
| Max My | 0 | -172.5 | -6.97 | 5.43
| Min My | 0.057 | -172.49 | -7.49 | 5.02
82 | 78 | 0 | -172.49 | -5.55 | 5.02 | 1 - Rechteck 1000/100
| 79 | 0.068 | -172.49 | -6.17 | 4.62
| Max N | 0.068 | -172.49 | -6.17 | 4.62
| Min N | 0 | -172.49 | -5.55 | 5.02
| Max Vz | 0 | -172.49 | -5.55 | 5.02
| Min Vz | 0.068 | -172.49 | -6.17 | 4.62
| Max My | 0 | -172.49 | -5.55 | 5.02
| Min My | 0.068 | -172.49 | -6.17 | 4.62
83 | 79 | 0 | -172.49 | -4.7 | 4.62 | 1 - Rechteck 1000/100
| 80 | 0.068 | -172.49 | -5.32 | 4.28
| Max N | 0.068 | -172.49 | -5.32 | 4.28
| Min N | 0 | -172.49 | -4.7 | 4.62
| Max Vz | 0 | -172.49 | -4.7 | 4.62
| Min Vz | 0.068 | -172.49 | -5.32 | 4.28
| Max My | 0 | -172.49 | -4.7 | 4.62
| Min My | 0.068 | -172.49 | -5.32 | 4.28
84 | 80 | 0 | -172.49 | -4.26 | 4.28 | 1 - Rechteck 1000/100
| 81 | 0.068 | -172.48 | -4.88 | 3.96
| Max N | 0.068 | -172.48 | -4.88 | 3.96
| Min N | 0 | -172.49 | -4.26 | 4.28
| Max Vz | 0 | -172.49 | -4.26 | 4.28
| Min Vz | 0.068 | -172.48 | -4.88 | 3.96
| Max My | 0 | -172.49 | -4.26 | 4.28
| Min My | 0.068 | -172.48 | -4.88 | 3.96
85 | 81 | 0 | -172.48 | -4.08 | 3.96 | 1 - Rechteck 1000/100
| 82 | 0.068 | -172.48 | -4.69 | 3.67
| Max N | 0.068 | -172.48 | -4.69 | 3.67
| Min N | 0 | -172.48 | -4.08 | 3.96
| Max Vz | 0 | -172.48 | -4.08 | 3.96
| Min Vz | 0.068 | -172.48 | -4.69 | 3.67
| Max My | 0 | -172.48 | -4.08 | 3.96
| Min My | 0.068 | -172.48 | -4.69 | 3.67
86 | 82 | 0 | -172.48 | -4.03 | 3.67 | 1 - Rechteck 1000/100
| 83 | 0.068 | -172.47 | -4.64 | 3.37
| Max N | 0.068 | -172.47 | -4.64 | 3.37
| Min N | 0 | -172.48 | -4.03 | 3.67
| Max Vz | 0 | -172.48 | -4.03 | 3.67
| Min Vz | 0.068 | -172.47 | -4.64 | 3.37
| Max My | 0 | -172.48 | -4.03 | 3.67
| Min My | 0.068 | -172.47 | -4.64 | 3.37
87 | 83 | 0 | -172.47 | -4.08 | 3.37 | 1 - Rechteck 1000/100
| 84 | 0.068 | -172.47 | -4.68 | 3.07
| Max N | 0.068 | -172.47 | -4.68 | 3.07
| Min N | 0 | -172.47 | -4.08 | 3.37
| Max Vz | 0 | -172.47 | -4.08 | 3.37
| Min Vz | 0.068 | -172.47 | -4.68 | 3.07
| Max My | 0 | -172.47 | -4.08 | 3.37
| Min My | 0.068 | -172.47 | -4.68 | 3.07
88 | 84 | 0 | -172.47 | -4.17 | 3.07 | 1 - Rechteck 1000/100
| 85 | 0.068 | -172.47 | -4.77 | 2.77
| Max N | 0.068 | -172.47 | -4.77 | 2.77
| Min N | 0 | -172.47 | -4.17 | 3.07
| Max Vz | 0 | -172.47 | -4.17 | 3.07
| Min Vz | 0.068 | -172.47 | -4.77 | 2.77
| Max My | 0 | -172.47 | -4.17 | 3.07
| Min My | 0.068 | -172.47 | -4.77 | 2.77
89 | 85 | 0 | -172.47 | -4.31 | 2.77 | 1 - Rechteck 1000/100
| 86 | 0.068 | -172.46 | -4.9 | 2.45
| Max N | 0.068 | -172.46 | -4.9 | 2.45
| Min N | 0 | -172.47 | -4.31 | 2.77
| Max Vz | 0 | -172.47 | -4.31 | 2.77
| Min Vz | 0.068 | -172.46 | -4.9 | 2.45
| Max My | 0 | -172.47 | -4.31 | 2.77
| Min My | 0.068 | -172.46 | -4.9 | 2.45
90 | 86 | 0 | -172.46 | -4.47 | 2.45 | 1 - Rechteck 1000/100
| 87 | 0.068 | -172.46 | -5.06 | 2.13
| Max N | 0.068 | -172.46 | -5.06 | 2.13
| Min N | 0 | -172.46 | -4.47 | 2.45
| Max Vz | 0 | -172.46 | -4.47 | 2.45
| Min Vz | 0.068 | -172.46 | -5.06 | 2.13
| Max My | 0 | -172.46 | -4.47 | 2.45
| Min My | 0.068 | -172.46 | -5.06 | 2.13
91 | 87 | 0 | -172.46 | -4.67 | 2.13 | 1 - Rechteck 1000/100
| 88 | 0.068 | -172.45 | -5.26 | 1.79
| Max N | 0.068 | -172.45 | -5.26 | 1.79
| Min N | 0 | -172.46 | -4.67 | 2.13
| Max Vz | 0 | -172.46 | -4.67 | 2.13
| Min Vz | 0.068 | -172.45 | -5.26 | 1.79
| Max My | 0 | -172.46 | -4.67 | 2.13
| Min My | 0.068 | -172.45 | -5.26 | 1.79
92 | 88 | 0 | -172.45 | -4.91 | 1.79 | 1 - Rechteck 1000/100
| 89 | 0.068 | -172.45 | -5.5 | 1.43
| Max N | 0.068 | -172.45 | -5.5 | 1.43
| Min N | 0 | -172.45 | -4.91 | 1.79
| Max Vz | 0 | -172.45 | -4.91 | 1.79
| Min Vz | 0.068 | -172.45 | -5.5 | 1.43
| Max My | 0 | -172.45 | -4.91 | 1.79
| Min My | 0.068 | -172.45 | -5.5 | 1.43
93 | 89 | 0 | -172.45 | -5.23 | 1.43 | 1 - Rechteck 1000/100
| 90 | 0.068 | -172.44 | -5.81 | 1.06
| Max N | 0.068 | -172.44 | -5.81 | 1.06
| Min N | 0 | -172.45 | -5.23 | 1.43
| Max Vz | 0 | -172.45 | -5.23 | 1.43
| Min Vz | 0.068 | -172.44 | -5.81 | 1.06
| Max My | 0 | -172.45 | -5.23 | 1.43
| Min My | 0.068 | -172.44 | -5.81 | 1.06
94 | 90 | 0 | -172.44 | -5.67 | 1.06 | 1 - Rechteck 1000/100
| 91 | 0.068 | -172.44 | -6.24 | 0.65
| Max N | 0.068 | -172.44 | -6.24 | 0.65
| Min N | 0 | -172.44 | -5.67 | 1.06
| Max Vz | 0 | -172.44 | -5.67 | 1.06
| Min Vz | 0.068 | -172.44 | -6.24 | 0.65
| Max My | 0 | -172.44 | -5.67 | 1.06
| Min My | 0.068 | -172.44 | -6.24 | 0.65
95 | 91 | 0 | -172.44 | -6.31 | 0.65 | 1 - Rechteck 1000/100
| 92 | 0.068 | -172.43 | -6.88 | 0.2
| Max N | 0.068 | -172.43 | -6.88 | 0.2
| Min N | 0 | -172.44 | -6.31 | 0.65
| Max Vz | 0 | -172.44 | -6.31 | 0.65
| Min Vz | 0.068 | -172.43 | -6.88 | 0.2
| Max My | 0 | -172.44 | -6.31 | 0.65
| Min My | 0.068 | -172.43 | -6.88 | 0.2
96 | 92 | 0 | -172.43 | -7.3 | 0.2 | 1 - Rechteck 1000/100
| 93 | 0.068 | -172.43 | -7.86 | -0.32
| Max N | 0.068 | -172.43 | -7.86 | -0.32
| Min N | 0 | -172.43 | -7.3 | 0.2
| Max Vz | 0 | -172.43 | -7.3 | 0.2
| Min Vz | 0.068 | -172.43 | -7.86 | -0.32
| Max My | 0 | -172.43 | -7.3 | 0.2
| Min My | 0.068 | -172.43 | -7.86 | -0.32
97 | 93 | 0 | -172.43 | -8.88 | -0.32 | 1 - Rechteck 1000/100
| 94 | 0.068 | -172.42 | -9.44 | -0.94
| Max N | 0.068 | -172.42 | -9.44 | -0.94
| Min N | 0 | -172.43 | -8.88 | -0.32
| Max Vz | 0 | -172.43 | -8.88 | -0.32
| Min Vz | 0.068 | -172.42 | -9.44 | -0.94
| Max My | 0 | -172.43 | -8.88 | -0.32
| Min My | 0.068 | -172.42 | -9.44 | -0.94
98 | 94 | 0 | -172.42 | -11.04 | -0.94 | 1 - Rechteck 1000/100
| 235 | 0.048 | -172.42 | -11.43 | -1.48
| Max N | 0.048 | -172.42 | -11.43 | -1.48
| Min N | 0 | -172.42 | -11.04 | -0.94
| Max Vz | 0 | -172.42 | -11.04 | -0.94
| Min Vz | 0.048 | -172.42 | -11.43 | -1.48
| Max My | 0 | -172.42 | -11.04 | -0.94
| Min My | 0.048 | -172.42 | -11.43 | -1.48
99 | 235 | 0 | -65.16 | -11.82 | 3.88 | 1 - Rechteck 1000/100
| 95 | 0.02 | -65.15 | -11.99 | 3.64
| Max N | 0.02 | -65.15 | -11.99 | 3.64
| Min N | 0 | -65.16 | -11.82 | 3.88
| Max Vz | 0 | -65.16 | -11.82 | 3.88
| Min Vz | 0.02 | -65.15 | -11.99 | 3.64
| Max My | 0 | -65.16 | -11.82 | 3.88
| Min My | 0.02 | -65.15 | -11.99 | 3.64
100 | 95 | 0 | -65.16 | -10.02 | 3.64 | 1 - Rechteck 1000/100
| 96 | 0.068 | -65.15 | -10.6 | 2.94
| Max N | 0.068 | -65.15 | -10.6 | 2.94
| Min N | 0 | -65.16 | -10.02 | 3.64
| Max Vz | 0 | -65.16 | -10.02 | 3.64
| Min Vz | 0.068 | -65.15 | -10.6 | 2.94
| Max My | 0 | -65.16 | -10.02 | 3.64
| Min My | 0.068 | -65.15 | -10.6 | 2.94
101 | 96 | 0 | -65.15 | -8.41 | 2.94 | 1 - Rechteck 1000/100
| 97 | 0.068 | -65.15 | -8.98 | 2.35
| Max N | 0.068 | -65.15 | -8.98 | 2.35
| Min N | 0 | -65.15 | -8.41 | 2.94
| Max Vz | 0 | -65.15 | -8.41 | 2.94
| Min Vz | 0.068 | -65.15 | -8.98 | 2.35
| Max My | 0 | -65.15 | -8.41 | 2.94
| Min My | 0.068 | -65.15 | -8.98 | 2.35
102 | 97 | 0 | -65.15 | -7.53 | 2.35 | 1 - Rechteck 1000/100
| 98 | 0.068 | -65.14 | -8.11 | 1.81
| Max N | 0.068 | -65.14 | -8.11 | 1.81
| Min N | 0 | -65.15 | -7.53 | 2.35
| Max Vz | 0 | -65.15 | -7.53 | 2.35
| Min Vz | 0.068 | -65.14 | -8.11 | 1.81
| Max My | 0 | -65.15 | -7.53 | 2.35
| Min My | 0.068 | -65.14 | -8.11 | 1.81
103 | 98 | 0 | -65.14 | -7.1 | 1.81 | 1 - Rechteck 1000/100
| 99 | 0.068 | -65.14 | -7.67 | 1.31
| Max N | 0.068 | -65.14 | -7.67 | 1.31
| Min N | 0 | -65.14 | -7.1 | 1.81
| Max Vz | 0 | -65.14 | -7.1 | 1.81
| Min Vz | 0.068 | -65.14 | -7.67 | 1.31
| Max My | 0 | -65.14 | -7.1 | 1.81
| Min My | 0.068 | -65.14 | -7.67 | 1.31
104 | 99 | 0 | -65.14 | -6.93 | 1.31 | 1 - Rechteck 1000/100
| 100 | 0.068 | -65.13 | -7.49 | 0.82
| Max N | 0.068 | -65.13 | -7.49 | 0.82
| Min N | 0 | -65.14 | -6.93 | 1.31
| Max Vz | 0 | -65.14 | -6.93 | 1.31
| Min Vz | 0.068 | -65.13 | -7.49 | 0.82
| Max My | 0 | -65.14 | -6.93 | 1.31
| Min My | 0.068 | -65.13 | -7.49 | 0.82
105 | 100 | 0 | -65.13 | -6.92 | 0.82 | 1 - Rechteck 1000/100
| 101 | 0.068 | -65.13 | -7.49 | 0.33
| Max N | 0.068 | -65.13 | -7.49 | 0.33
| Min N | 0 | -65.13 | -6.92 | 0.82
| Max Vz | 0 | -65.13 | -6.92 | 0.82
| Min Vz | 0.068 | -65.13 | -7.49 | 0.33
| Max My | 0 | -65.13 | -6.92 | 0.82
| Min My | 0.068 | -65.13 | -7.49 | 0.33
106 | 101 | 0 | -65.13 | -7.04 | 0.33 | 1 - Rechteck 1000/100
| 102 | 0.068 | -65.12 | -7.6 | -0.17
| Max N | 0.068 | -65.12 | -7.6 | -0.17
| Min N | 0 | -65.13 | -7.04 | 0.33
| Max Vz | 0 | -65.13 | -7.04 | 0.33
| Min Vz | 0.068 | -65.12 | -7.6 | -0.17
| Max My | 0 | -65.13 | -7.04 | 0.33
| Min My | 0.068 | -65.12 | -7.6 | -0.17
107 | 102 | 0 | -65.12 | -7.27 | -0.17 | 1 - Rechteck 1000/100
| 103 | 0.068 | -65.12 | -7.83 | -0.69
| Max N | 0.068 | -65.12 | -7.83 | -0.69
| Min N | 0 | -65.12 | -7.27 | -0.17
| Max Vz | 0 | -65.12 | -7.27 | -0.17
| Min Vz | 0.068 | -65.12 | -7.83 | -0.69
| Max My | 0 | -65.12 | -7.27 | -0.17
| Min My | 0.068 | -65.12 | -7.83 | -0.69
108 | 103 | 0 | -65.12 | -7.63 | -0.69 | 1 - Rechteck 1000/100
| 104 | 0.068 | -65.11 | -8.19 | -1.23
| Max N | 0.068 | -65.11 | -8.19 | -1.23
| Min N | 0 | -65.12 | -7.63 | -0.69
| Max Vz | 0 | -65.12 | -7.63 | -0.69
| Min Vz | 0.068 | -65.11 | -8.19 | -1.23
| Max My | 0 | -65.12 | -7.63 | -0.69
| Min My | 0.068 | -65.11 | -8.19 | -1.23
109 | 104 | 0 | -65.11 | -8.19 | -1.23 | 1 - Rechteck 1000/100
| 105 | 0.068 | -65.11 | -8.74 | -1.8
| Max N | 0.068 | -65.11 | -8.74 | -1.8
| Min N | 0 | -65.11 | -8.19 | -1.23
| Max Vz | 0 | -65.11 | -8.19 | -1.23
| Min Vz | 0.068 | -65.11 | -8.74 | -1.8
| Max My | 0 | -65.11 | -8.19 | -1.23
| Min My | 0.068 | -65.11 | -8.74 | -1.8
110 | 105 | 0 | -65.11 | -9.06 | -1.8 | 1 - Rechteck 1000/100
| 106 | 0.068 | -65.11 | -9.61 | -2.44
| Max N | 0.068 | -65.11 | -9.61 | -2.44
| Min N | 0 | -65.11 | -9.06 | -1.8
| Max Vz | 0 | -65.11 | -9.06 | -1.8
| Min Vz | 0.068 | -65.11 | -9.61 | -2.44
| Max My | 0 | -65.11 | -9.06 | -1.8
| Min My | 0.068 | -65.11 | -9.61 | -2.44
111 | 106 | 0 | -65.11 | -9.97 | -2.44 | 1 - Rechteck 1000/100
| 232 | 0.008 | -65.11 | -10.03 | -2.52
| Max N | 0.008 | -65.11 | -10.03 | -2.52
| Min N | 0 | -65.11 | -9.97 | -2.44
| Max Vz | 0 | -65.11 | -9.97 | -2.44
| Min Vz | 0.008 | -65.11 | -10.03 | -2.52
| Max My | 0 | -65.11 | -9.97 | -2.44
| Min My | 0.008 | -65.11 | -10.03 | -2.52
112 | 232 | 0 | -0.02 | -8.7 | 0.73 | 1 - Rechteck 1000/100
| 107 | 0.06 | -0.01 | -9.2 | 0.2
| Max N | 0.06 | -0.01 | -9.2 | 0.2
| Min N | 0 | -0.02 | -8.7 | 0.73
| Max Vz | 0 | -0.02 | -8.7 | 0.73
| Min Vz | 0.06 | -0.01 | -9.2 | 0.2
| Max My | 0 | -0.02 | -8.7 | 0.73
| Min My | 0.06 | -0.01 | -9.2 | 0.2
113 | 107 | 0 | -0.01 | -6.33 | 0.2 | 1 - Rechteck 1000/100
| 108 | 0.068 | -0.01 | -6.89 | -0.25
| Max N | 0.068 | -0.01 | -6.89 | -0.25
| Min N | 0 | -0.01 | -6.33 | 0.2
| Max Vz | 0 | -0.01 | -6.33 | 0.2
| Min Vz | 0.068 | -0.01 | -6.89 | -0.25
| Max My | 0 | -0.01 | -6.33 | 0.2
| Min My | 0.068 | -0.01 | -6.89 | -0.25
114 | 108 | 0 | -0.01 | -3.45 | -0.25 | 1 - Rechteck 1000/100
| 109 | 0.068 | -0.01 | -4.01 | -0.51
| Max N | 0.068 | -0.01 | -4.01 | -0.51
| Min N | 0 | -0.01 | -3.45 | -0.25
| Max Vz | 0 | -0.01 | -3.45 | -0.25
| Min Vz | 0.068 | -0.01 | -4.01 | -0.51
| Max My | 0 | -0.01 | -3.45 | -0.25
| Min My | 0.068 | -0.01 | -4.01 | -0.51
115 | 109 | 0 | -0.01 | 0.69 | -0.51 | 1 - Rechteck 1000/100
| 110 | 0.068 | 0 | 0.12 | -0.48
| Max N | 0.068 | 0 | 0.12 | -0.48
| Min N | 0 | -0.01 | 0.69 | -0.51
| Max Vz | 0 | -0.01 | 0.69 | -0.51
| Min Vz | 0.068 | 0 | 0.12 | -0.48
| Max My | 0.068 | 0 | 0.12 | -0.48
| Min My | 0 | -0.01 | 0.69 | -0.51
116 | 110 | 0 | -0.01 | 7.35 | -0.48 | 1 - Rechteck 1000/100
| 111 | 0.068 | 0 | 6.78 | 0
| Max N | 0.068 | 0 | 6.78 | 0
| Min N | 0 | -0.01 | 7.35 | -0.48
| Max Vz | 0 | -0.01 | 7.35 | -0.48
| Min Vz | 0.068 | 0 | 6.78 | 0
| Max My | 0.068 | 0 | 6.78 | 0
| Min My | 0 | -0.01 | 7.35 | -0.48
117 | 112 | 0 | 0.32 | 43.1 | 0 | 2 - H-Rechteck 1000/200
| 113 | 0.068 | 0.33 | 43.01 | 2.94
| Max N | 0.068 | 0.33 | 43.01 | 2.94
| Min N | 0 | 0.32 | 43.1 | 0
| Max Vz | 0 | 0.32 | 43.1 | 0
| Min Vz | 0.068 | 0.33 | 43.01 | 2.94
| Max My | 0.068 | 0.33 | 43.01 | 2.94
| Min My | 0 | 0.32 | 43.1 | 0
118 | 113 | 0 | 0.32 | 35.79 | 2.94 | 2 - H-Rechteck 1000/200
| 114 | 0.068 | 0.32 | 35.69 | 5.37
| Max N | 0.068 | 0.32 | 35.69 | 5.37
| Min N | 0 | 0.32 | 35.79 | 2.94
| Max Vz | 0 | 0.32 | 35.79 | 2.94
| Min Vz | 0.068 | 0.32 | 35.69 | 5.37
| Max My | 0.068 | 0.32 | 35.69 | 5.37
| Min My | 0 | 0.32 | 35.79 | 2.94
119 | 114 | 0 | 0.31 | 30.99 | 5.37 | 2 - H-Rechteck 1000/200
| 115 | 0.068 | 0.32 | 30.89 | 7.48
| Max N | 0.068 | 0.32 | 30.89 | 7.48
| Min N | 0 | 0.31 | 30.99 | 5.37
| Max Vz | 0 | 0.31 | 30.99 | 5.37
| Min Vz | 0.068 | 0.32 | 30.89 | 7.48
| Max My | 0.068 | 0.32 | 30.89 | 7.48
| Min My | 0 | 0.31 | 30.99 | 5.37
120 | 115 | 0 | 0.31 | 27.45 | 7.48 | 2 - H-Rechteck 1000/200
| 116 | 0.068 | 0.31 | 27.35 | 9.35
| Max N | 0.068 | 0.31 | 27.35 | 9.35
| Min N | 0 | 0.31 | 27.45 | 7.48
| Max Vz | 0 | 0.31 | 27.45 | 7.48
| Min Vz | 0.068 | 0.31 | 27.35 | 9.35
| Max My | 0.068 | 0.31 | 27.35 | 9.35
| Min My | 0 | 0.31 | 27.45 | 7.48
121 | 116 | 0 | 0.31 | 24.48 | 9.35 | 2 - H-Rechteck 1000/200
| 225 | 0.06 | 0.31 | 24.4 | 10.81
| Max N | 0.03 | 0.31 | 24.44 | 10.08
| Min N | 0 | 0.31 | 24.48 | 9.35
| Max Vz | 0 | 0.31 | 24.48 | 9.35
| Min Vz | 0.06 | 0.31 | 24.4 | 10.81
| Max My | 0.06 | 0.31 | 24.4 | 10.81
| Min My | 0 | 0.31 | 24.48 | 9.35
122 | 225 | 0 | 65.39 | 23.07 | 4.3 | 2 - H-Rechteck 1000/200
| 117 | 0.008 | 65.39 | 23.06 | 4.5
| Max N | 0.008 | 65.39 | 23.06 | 4.5
| Min N | 0 | 65.39 | 23.07 | 4.3
| Max Vz | 0 | 65.39 | 23.07 | 4.3
| Min Vz | 0.008 | 65.39 | 23.06 | 4.5
| Max My | 0.008 | 65.39 | 23.06 | 4.5
| Min My | 0 | 65.39 | 23.07 | 4.3
123 | 117 | 0 | 65.39 | 23.41 | 4.5 | 2 - H-Rechteck 1000/200
| 118 | 0.068 | 65.39 | 23.3 | 6.09
| Max N | 0.068 | 65.39 | 23.3 | 6.09
| Min N | 0 | 65.39 | 23.41 | 4.5
| Max Vz | 0 | 65.39 | 23.41 | 4.5
| Min Vz | 0.068 | 65.39 | 23.3 | 6.09
| Max My | 0.068 | 65.39 | 23.3 | 6.09
| Min My | 0 | 65.39 | 23.41 | 4.5
124 | 118 | 0 | 65.39 | 23.62 | 6.09 | 2 - H-Rechteck 1000/200
| 119 | 0.068 | 65.39 | 23.51 | 7.7
| Max N | 0.068 | 65.39 | 23.51 | 7.7
| Min N | 0 | 65.39 | 23.62 | 6.09
| Max Vz | 0 | 65.39 | 23.62 | 6.09
| Min Vz | 0.068 | 65.39 | 23.51 | 7.7
| Max My | 0.068 | 65.39 | 23.51 | 7.7
| Min My | 0 | 65.39 | 23.62 | 6.09
125 | 119 | 0 | 65.39 | 23.51 | 7.7 | 2 - H-Rechteck 1000/200
| 120 | 0.068 | 65.39 | 23.41 | 9.29
| Max N | 0.068 | 65.39 | 23.41 | 9.29
| Min N | 0 | 65.39 | 23.51 | 7.7
| Max Vz | 0 | 65.39 | 23.51 | 7.7
| Min Vz | 0.068 | 65.39 | 23.41 | 9.29
| Max My | 0.068 | 65.39 | 23.41 | 9.29
| Min My | 0 | 65.39 | 23.51 | 7.7
126 | 120 | 0 | 65.39 | 23.21 | 9.29 | 2 - H-Rechteck 1000/200
| 121 | 0.068 | 65.39 | 23.11 | 10.87
| Max N | 0.027 | 65.39 | 23.17 | 9.93
| Min N | 0.068 | 65.39 | 23.11 | 10.87
| Max Vz | 0 | 65.39 | 23.21 | 9.29
| Min Vz | 0.068 | 65.39 | 23.11 | 10.87
| Max My | 0.068 | 65.39 | 23.11 | 10.87
| Min My | 0 | 65.39 | 23.21 | 9.29
127 | 121 | 0 | 65.39 | 22.78 | 10.87 | 2 - H-Rechteck 1000/200
| 122 | 0.068 | 65.39 | 22.68 | 12.42
| Max N | 0 | 65.39 | 22.78 | 10.87
| Min N | 0.068 | 65.39 | 22.68 | 12.42
| Max Vz | 0 | 65.39 | 22.78 | 10.87
| Min Vz | 0.068 | 65.39 | 22.68 | 12.42
| Max My | 0.068 | 65.39 | 22.68 | 12.42
| Min My | 0 | 65.39 | 22.78 | 10.87
128 | 122 | 0 | 65.39 | 22.23 | 12.42 | 2 - H-Rechteck 1000/200
| 123 | 0.068 | 65.39 | 22.14 | 13.94
| Max N | 0 | 65.39 | 22.23 | 12.42
| Min N | 0.068 | 65.39 | 22.14 | 13.94
| Max Vz | 0 | 65.39 | 22.23 | 12.42
| Min Vz | 0.068 | 65.39 | 22.14 | 13.94
| Max My | 0.068 | 65.39 | 22.14 | 13.94
| Min My | 0 | 65.39 | 22.23 | 12.42
129 | 123 | 0 | 65.39 | 21.56 | 13.94 | 2 - H-Rechteck 1000/200
| 124 | 0.068 | 65.39 | 21.47 | 15.4
| Max N | 0 | 65.39 | 21.56 | 13.94
| Min N | 0.068 | 65.39 | 21.47 | 15.4
| Max Vz | 0 | 65.39 | 21.56 | 13.94
| Min Vz | 0.068 | 65.39 | 21.47 | 15.4
| Max My | 0.068 | 65.39 | 21.47 | 15.4
| Min My | 0 | 65.39 | 21.56 | 13.94
130 | 124 | 0 | 65.39 | 20.73 | 15.4 | 2 - H-Rechteck 1000/200
| 125 | 0.068 | 65.38 | 20.64 | 16.81
| Max N | 0 | 65.39 | 20.73 | 15.4
| Min N | 0.068 | 65.38 | 20.64 | 16.81
| Max Vz | 0 | 65.39 | 20.73 | 15.4
| Min Vz | 0.068 | 65.38 | 20.64 | 16.81
| Max My | 0.068 | 65.38 | 20.64 | 16.81
| Min My | 0 | 65.39 | 20.73 | 15.4
131 | 125 | 0 | 65.38 | 19.63 | 16.81 | 2 - H-Rechteck 1000/200
| 126 | 0.068 | 65.38 | 19.54 | 18.15
| Max N | 0 | 65.38 | 19.63 | 16.81
| Min N | 0.068 | 65.38 | 19.54 | 18.15
| Max Vz | 0 | 65.38 | 19.63 | 16.81
| Min Vz | 0.068 | 65.38 | 19.54 | 18.15
| Max My | 0.068 | 65.38 | 19.54 | 18.15
| Min My | 0 | 65.38 | 19.63 | 16.81
132 | 126 | 0 | 65.38 | 18.09 | 18.15 | 2 - H-Rechteck 1000/200
| 127 | 0.068 | 65.37 | 18.01 | 19.38
| Max N | 0 | 65.38 | 18.09 | 18.15
| Min N | 0.068 | 65.37 | 18.01 | 19.38
| Max Vz | 0 | 65.38 | 18.09 | 18.15
| Min Vz | 0.068 | 65.37 | 18.01 | 19.38
| Max My | 0.068 | 65.37 | 18.01 | 19.38
| Min My | 0 | 65.38 | 18.09 | 18.15
133 | 127 | 0 | 65.37 | 15.82 | 19.38 | 2 - H-Rechteck 1000/200
| 128 | 0.068 | 65.37 | 15.73 | 20.45
| Max N | 0 | 65.37 | 15.82 | 19.38
| Min N | 0.068 | 65.37 | 15.73 | 20.45
| Max Vz | 0 | 65.37 | 15.82 | 19.38
| Min Vz | 0.068 | 65.37 | 15.73 | 20.45
| Max My | 0.068 | 65.37 | 15.73 | 20.45
| Min My | 0 | 65.37 | 15.82 | 19.38
134 | 128 | 0 | 65.36 | 13.77 | 20.45 | 2 - H-Rechteck 1000/200
| 228 | 0.02 | 65.36 | 13.74 | 20.73
| Max N | 0 | 65.36 | 13.77 | 20.45
| Min N | 0.02 | 65.36 | 13.74 | 20.73
| Max Vz | 0 | 65.36 | 13.77 | 20.45
| Min Vz | 0.02 | 65.36 | 13.74 | 20.73
| Max My | 0.02 | 65.36 | 13.74 | 20.73
| Min My | 0 | 65.36 | 13.77 | 20.45
135 | 228 | 0 | 172.62 | 14.13 | 10.01 | 2 - H-Rechteck 1000/200
| 129 | 0.048 | 172.62 | 14.06 | 10.68
| Max N | 0 | 172.62 | 14.13 | 10.01
| Min N | 0.048 | 172.62 | 14.06 | 10.68
| Max Vz | 0 | 172.62 | 14.13 | 10.01
| Min Vz | 0.048 | 172.62 | 14.06 | 10.68
| Max My | 0.048 | 172.62 | 14.06 | 10.68
| Min My | 0 | 172.62 | 14.13 | 10.01
136 | 129 | 0 | 172.63 | 15.66 | 10.68 | 2 - H-Rechteck 1000/200
| 130 | 0.068 | 172.62 | 15.56 | 11.75
| Max N | 0 | 172.63 | 15.66 | 10.68
| Min N | 0.068 | 172.62 | 15.56 | 11.75
| Max Vz | 0 | 172.63 | 15.66 | 10.68
| Min Vz | 0.068 | 172.62 | 15.56 | 11.75
| Max My | 0.068 | 172.62 | 15.56 | 11.75
| Min My | 0 | 172.63 | 15.66 | 10.68
137 | 130 | 0 | 172.63 | 16.57 | 11.75 | 2 - H-Rechteck 1000/200
| 131 | 0.068 | 172.63 | 16.48 | 12.87
| Max N | 0 | 172.63 | 16.57 | 11.75
| Min N | 0.068 | 172.63 | 16.48 | 12.87
| Max Vz | 0 | 172.63 | 16.57 | 11.75
| Min Vz | 0.068 | 172.63 | 16.48 | 12.87
| Max My | 0.068 | 172.63 | 16.48 | 12.87
| Min My | 0 | 172.63 | 16.57 | 11.75
138 | 131 | 0 | 172.63 | 16.89 | 12.87 | 2 - H-Rechteck 1000/200
| 132 | 0.068 | 172.62 | 16.8 | 14.02
| Max N | 0 | 172.63 | 16.89 | 12.87
| Min N | 0.068 | 172.62 | 16.8 | 14.02
| Max Vz | 0 | 172.63 | 16.89 | 12.87
| Min Vz | 0.068 | 172.62 | 16.8 | 14.02
| Max My | 0.068 | 172.62 | 16.8 | 14.02
| Min My | 0 | 172.63 | 16.89 | 12.87
139 | 132 | 0 | 172.62 | 16.87 | 14.02 | 2 - H-Rechteck 1000/200
| 133 | 0.068 | 172.62 | 16.79 | 15.17
| Max N | 0 | 172.62 | 16.87 | 14.02
| Min N | 0.068 | 172.62 | 16.79 | 15.17
| Max Vz | 0 | 172.62 | 16.87 | 14.02
| Min Vz | 0.068 | 172.62 | 16.79 | 15.17
| Max My | 0.068 | 172.62 | 16.79 | 15.17
| Min My | 0 | 172.62 | 16.87 | 14.02
140 | 133 | 0 | 172.62 | 16.64 | 15.17 | 2 - H-Rechteck 1000/200
| 134 | 0.068 | 172.62 | 16.56 | 16.3
| Max N | 0 | 172.62 | 16.64 | 15.17
| Min N | 0.068 | 172.62 | 16.56 | 16.3
| Max Vz | 0 | 172.62 | 16.64 | 15.17
| Min Vz | 0.068 | 172.62 | 16.56 | 16.3
| Max My | 0.068 | 172.62 | 16.56 | 16.3
| Min My | 0 | 172.62 | 16.64 | 15.17
141 | 134 | 0 | 172.62 | 16.3 | 16.3 | 2 - H-Rechteck 1000/200
| 135 | 0.068 | 172.62 | 16.22 | 17.41
| Max N | 0 | 172.62 | 16.3 | 16.3
| Min N | 0.068 | 172.62 | 16.22 | 17.41
| Max Vz | 0 | 172.62 | 16.3 | 16.3
| Min Vz | 0.068 | 172.62 | 16.22 | 17.41
| Max My | 0.068 | 172.62 | 16.22 | 17.41
| Min My | 0 | 172.62 | 16.3 | 16.3
142 | 135 | 0 | 172.62 | 15.88 | 17.41 | 2 - H-Rechteck 1000/200
| 136 | 0.068 | 172.61 | 15.8 | 18.49
| Max N | 0 | 172.62 | 15.88 | 17.41
| Min N | 0.068 | 172.61 | 15.8 | 18.49
| Max Vz | 0 | 172.62 | 15.88 | 17.41
| Min Vz | 0.068 | 172.61 | 15.8 | 18.49
| Max My | 0.068 | 172.61 | 15.8 | 18.49
| Min My | 0 | 172.62 | 15.88 | 17.41
143 | 136 | 0 | 172.61 | 15.41 | 18.49 | 2 - H-Rechteck 1000/200
| 137 | 0.068 | 172.61 | 15.34 | 19.54
| Max N | 0 | 172.61 | 15.41 | 18.49
| Min N | 0.068 | 172.61 | 15.34 | 19.54
| Max Vz | 0 | 172.61 | 15.41 | 18.49
| Min Vz | 0.068 | 172.61 | 15.34 | 19.54
| Max My | 0.068 | 172.61 | 15.34 | 19.54
| Min My | 0 | 172.61 | 15.41 | 18.49
144 | 137 | 0 | 172.61 | 14.91 | 19.54 | 2 - H-Rechteck 1000/200
| 138 | 0.068 | 172.61 | 14.85 | 20.55
| Max N | 0 | 172.61 | 14.91 | 19.54
| Min N | 0.068 | 172.61 | 14.85 | 20.55
| Max Vz | 0 | 172.61 | 14.91 | 19.54
| Min Vz | 0.068 | 172.61 | 14.85 | 20.55
| Max My | 0.068 | 172.61 | 14.85 | 20.55
| Min My | 0 | 172.61 | 14.91 | 19.54
145 | 138 | 0 | 172.6 | 14.38 | 20.55 | 2 - H-Rechteck 1000/200
| 139 | 0.068 | 172.6 | 14.32 | 21.53
| Max N | 0 | 172.6 | 14.38 | 20.55
| Min N | 0.068 | 172.6 | 14.32 | 21.53
| Max Vz | 0 | 172.6 | 14.38 | 20.55
| Min Vz | 0.068 | 172.6 | 14.32 | 21.53
| Max My | 0.068 | 172.6 | 14.32 | 21.53
| Min My | 0 | 172.6 | 14.38 | 20.55
146 | 139 | 0 | 172.6 | 13.81 | 21.53 | 2 - H-Rechteck 1000/200
| 140 | 0.068 | 172.6 | 13.76 | 22.47
| Max N | 0 | 172.6 | 13.81 | 21.53
| Min N | 0.068 | 172.6 | 13.76 | 22.47
| Max Vz | 0 | 172.6 | 13.81 | 21.53
| Min Vz | 0.068 | 172.6 | 13.76 | 22.47
| Max My | 0.068 | 172.6 | 13.76 | 22.47
| Min My | 0 | 172.6 | 13.81 | 21.53
147 | 140 | 0 | 172.6 | 13.19 | 22.47 | 2 - H-Rechteck 1000/200
| 141 | 0.068 | 172.59 | 13.14 | 23.37
| Max N | 0 | 172.6 | 13.19 | 22.47
| Min N | 0.068 | 172.59 | 13.14 | 23.37
| Max Vz | 0 | 172.6 | 13.19 | 22.47
| Min Vz | 0.068 | 172.59 | 13.14 | 23.37
| Max My | 0.068 | 172.59 | 13.14 | 23.37
| Min My | 0 | 172.6 | 13.19 | 22.47
148 | 141 | 0 | 172.59 | 12.49 | 23.37 | 2 - H-Rechteck 1000/200
| 142 | 0.068 | 172.59 | 12.43 | 24.22
| Max N | 0 | 172.59 | 12.49 | 23.37
| Min N | 0.068 | 172.59 | 12.43 | 24.22
| Max Vz | 0 | 172.59 | 12.49 | 23.37
| Min Vz | 0.068 | 172.59 | 12.43 | 24.22
| Max My | 0.068 | 172.59 | 12.43 | 24.22
| Min My | 0 | 172.59 | 12.49 | 23.37
149 | 142 | 0 | 172.58 | 11.63 | 24.22 | 2 - H-Rechteck 1000/200
| 143 | 0.068 | 172.58 | 11.59 | 25.01
| Max N | 0 | 172.58 | 11.63 | 24.22
| Min N | 0.068 | 172.58 | 11.59 | 25.01
| Max Vz | 0 | 172.58 | 11.63 | 24.22
| Min Vz | 0.068 | 172.58 | 11.59 | 25.01
| Max My | 0.068 | 172.58 | 11.59 | 25.01
| Min My | 0 | 172.58 | 11.63 | 24.22
150 | 143 | 0 | 172.58 | 10.54 | 25.01 | 2 - H-Rechteck 1000/200
| 144 | 0.068 | 172.58 | 10.49 | 25.73
| Max N | 0 | 172.58 | 10.54 | 25.01
| Min N | 0.068 | 172.58 | 10.49 | 25.73
| Max Vz | 0 | 172.58 | 10.54 | 25.01
| Min Vz | 0.068 | 172.58 | 10.49 | 25.73
| Max My | 0.068 | 172.58 | 10.49 | 25.73
| Min My | 0 | 172.58 | 10.54 | 25.01
151 | 144 | 0 | 172.57 | 9.03 | 25.73 | 2 - H-Rechteck 1000/200
| 145 | 0.068 | 172.57 | 8.98 | 26.34
| Max N | 0 | 172.57 | 9.03 | 25.73
| Min N | 0.068 | 172.57 | 8.98 | 26.34
| Max Vz | 0 | 172.57 | 9.03 | 25.73
| Min Vz | 0.068 | 172.57 | 8.98 | 26.34
| Max My | 0.068 | 172.57 | 8.98 | 26.34
| Min My | 0 | 172.57 | 9.03 | 25.73
152 | 145 | 0 | 172.57 | 7.04 | 26.34 | 2 - H-Rechteck 1000/200
| 231 | 0.057 | 172.57 | 7.01 | 26.74
| Max N | 0 | 172.57 | 7.04 | 26.34
| Min N | 0.057 | 172.57 | 7.01 | 26.74
| Max Vz | 0 | 172.57 | 7.04 | 26.34
| Min Vz | 0.057 | 172.57 | 7.01 | 26.74
| Max My | 0.057 | 172.57 | 7.01 | 26.74
| Min My | 0 | 172.57 | 7.04 | 26.34
153 | 231 | 0 | 253.59 | 6.05 | 18.64 | 2 - H-Rechteck 1000/200
| 146 | 0.011 | 253.59 | 6.04 | 18.7
| Max N | 0 | 253.59 | 6.05 | 18.64
| Min N | 0.011 | 253.59 | 6.04 | 18.7
| Max Vz | 0 | 253.59 | 6.05 | 18.64
| Min Vz | 0.011 | 253.59 | 6.04 | 18.7
| Max My | 0.011 | 253.59 | 6.04 | 18.7
| Min My | 0 | 253.59 | 6.05 | 18.64
154 | 146 | 0 | 253.59 | 6.99 | 18.7 | 2 - H-Rechteck 1000/200
| 147 | 0.068 | 253.59 | 6.93 | 19.18
| Max N | 0 | 253.59 | 6.99 | 18.7
| Min N | 0.068 | 253.59 | 6.93 | 19.18
| Max Vz | 0 | 253.59 | 6.99 | 18.7
| Min Vz | 0.068 | 253.59 | 6.93 | 19.18
| Max My | 0.068 | 253.59 | 6.93 | 19.18
| Min My | 0 | 253.59 | 6.99 | 18.7
155 | 147 | 0 | 253.59 | 7.91 | 19.18 | 2 - H-Rechteck 1000/200
| 148 | 0.068 | 253.59 | 7.86 | 19.72
| Max N | 0 | 253.59 | 7.91 | 19.18
| Min N | 0.068 | 253.59 | 7.86 | 19.72
| Max Vz | 0 | 253.59 | 7.91 | 19.18
| Min Vz | 0.068 | 253.59 | 7.86 | 19.72
| Max My | 0.068 | 253.59 | 7.86 | 19.72
| Min My | 0 | 253.59 | 7.91 | 19.18
156 | 148 | 0 | 253.59 | 8.24 | 19.72 | 2 - H-Rechteck 1000/200
| 149 | 0.068 | 253.59 | 8.19 | 20.28
| Max N | 0 | 253.59 | 8.24 | 19.72
| Min N | 0.068 | 253.59 | 8.19 | 20.28
| Max Vz | 0 | 253.59 | 8.24 | 19.72
| Min Vz | 0.068 | 253.59 | 8.19 | 20.28
| Max My | 0.068 | 253.59 | 8.19 | 20.28
| Min My | 0 | 253.59 | 8.24 | 19.72
157 | 149 | 0 | 253.59 | 8.22 | 20.28 | 2 - H-Rechteck 1000/200
| 150 | 0.068 | 253.58 | 8.17 | 20.83
| Max N | 0 | 253.59 | 8.22 | 20.28
| Min N | 0.068 | 253.58 | 8.17 | 20.83
| Max Vz | 0 | 253.59 | 8.22 | 20.28
| Min Vz | 0.068 | 253.58 | 8.17 | 20.83
| Max My | 0.068 | 253.58 | 8.17 | 20.83
| Min My | 0 | 253.59 | 8.22 | 20.28
158 | 150 | 0 | 253.58 | 8 | 20.83 | 2 - H-Rechteck 1000/200
| 151 | 0.068 | 253.58 | 7.95 | 21.38
| Max N | 0 | 253.58 | 8 | 20.83
| Min N | 0.068 | 253.58 | 7.95 | 21.38
| Max Vz | 0 | 253.58 | 8 | 20.83
| Min Vz | 0.068 | 253.58 | 7.95 | 21.38
| Max My | 0.068 | 253.58 | 7.95 | 21.38
| Min My | 0 | 253.58 | 8 | 20.83
159 | 151 | 0 | 253.58 | 7.66 | 21.38 | 2 - H-Rechteck 1000/200
| 152 | 0.068 | 253.58 | 7.62 | 21.9
| Max N | 0 | 253.58 | 7.66 | 21.38
| Min N | 0.068 | 253.58 | 7.62 | 21.9
| Max Vz | 0 | 253.58 | 7.66 | 21.38
| Min Vz | 0.068 | 253.58 | 7.62 | 21.9
| Max My | 0.068 | 253.58 | 7.62 | 21.9
| Min My | 0 | 253.58 | 7.66 | 21.38
160 | 152 | 0 | 253.58 | 7.25 | 21.9 | 2 - H-Rechteck 1000/200
| 153 | 0.068 | 253.58 | 7.21 | 22.39
| Max N | 0 | 253.58 | 7.25 | 21.9
| Min N | 0.068 | 253.58 | 7.21 | 22.39
| Max Vz | 0 | 253.58 | 7.25 | 21.9
| Min Vz | 0.068 | 253.58 | 7.21 | 22.39
| Max My | 0.068 | 253.58 | 7.21 | 22.39
| Min My | 0 | 253.58 | 7.25 | 21.9
161 | 153 | 0 | 253.58 | 6.8 | 22.39 | 2 - H-Rechteck 1000/200
| 154 | 0.068 | 253.57 | 6.76 | 22.85
| Max N | 0 | 253.58 | 6.8 | 22.39
| Min N | 0.068 | 253.57 | 6.76 | 22.85
| Max Vz | 0 | 253.58 | 6.8 | 22.39
| Min Vz | 0.068 | 253.57 | 6.76 | 22.85
| Max My | 0.068 | 253.57 | 6.76 | 22.85
| Min My | 0 | 253.58 | 6.8 | 22.39
162 | 154 | 0 | 253.57 | 6.32 | 22.85 | 2 - H-Rechteck 1000/200
| 155 | 0.068 | 253.57 | 6.29 | 23.28
| Max N | 0 | 253.57 | 6.32 | 22.85
| Min N | 0.068 | 253.57 | 6.29 | 23.28
| Max Vz | 0 | 253.57 | 6.32 | 22.85
| Min Vz | 0.068 | 253.57 | 6.29 | 23.28
| Max My | 0.068 | 253.57 | 6.29 | 23.28
| Min My | 0 | 253.57 | 6.32 | 22.85
163 | 155 | 0 | 253.57 | 5.83 | 23.28 | 2 - H-Rechteck 1000/200
| 156 | 0.068 | 253.57 | 5.8 | 23.68
| Max N | 0 | 253.57 | 5.83 | 23.28
| Min N | 0.068 | 253.57 | 5.8 | 23.68
| Max Vz | 0 | 253.57 | 5.83 | 23.28
| Min Vz | 0.068 | 253.57 | 5.8 | 23.68
| Max My | 0.068 | 253.57 | 5.8 | 23.68
| Min My | 0 | 253.57 | 5.83 | 23.28
164 | 156 | 0 | 253.57 | 5.33 | 23.68 | 2 - H-Rechteck 1000/200
| 157 | 0.068 | 253.57 | 5.3 | 24.04
| Max N | 0 | 253.57 | 5.33 | 23.68
| Min N | 0.068 | 253.57 | 5.3 | 24.04
| Max Vz | 0 | 253.57 | 5.33 | 23.68
| Min Vz | 0.068 | 253.57 | 5.3 | 24.04
| Max My | 0.068 | 253.57 | 5.3 | 24.04
| Min My | 0 | 253.57 | 5.33 | 23.68
165 | 157 | 0 | 253.57 | 4.83 | 24.04 | 2 - H-Rechteck 1000/200
| 158 | 0.068 | 253.57 | 4.8 | 24.37
| Max N | 0 | 253.57 | 4.83 | 24.04
| Min N | 0.068 | 253.57 | 4.8 | 24.37
| Max Vz | 0 | 253.57 | 4.83 | 24.04
| Min Vz | 0.068 | 253.57 | 4.8 | 24.37
| Max My | 0.068 | 253.57 | 4.8 | 24.37
| Min My | 0 | 253.57 | 4.83 | 24.04
166 | 158 | 0 | 253.57 | 4.33 | 24.37 | 2 - H-Rechteck 1000/200
| 159 | 0.068 | 253.56 | 4.3 | 24.66
| Max N | 0 | 253.57 | 4.33 | 24.37
| Min N | 0.068 | 253.56 | 4.3 | 24.66
| Max Vz | 0 | 253.57 | 4.33 | 24.37
| Min Vz | 0.068 | 253.56 | 4.3 | 24.66
| Max My | 0.068 | 253.56 | 4.3 | 24.66
| Min My | 0 | 253.57 | 4.33 | 24.37
167 | 159 | 0 | 253.56 | 3.82 | 24.66 | 2 - H-Rechteck 1000/200
| 160 | 0.068 | 253.56 | 3.8 | 24.92
| Max N | 0 | 253.56 | 3.82 | 24.66
| Min N | 0.068 | 253.56 | 3.8 | 24.92
| Max Vz | 0 | 253.56 | 3.82 | 24.66
| Min Vz | 0.068 | 253.56 | 3.8 | 24.92
| Max My | 0.068 | 253.56 | 3.8 | 24.92
| Min My | 0 | 253.56 | 3.82 | 24.66
168 | 160 | 0 | 253.56 | 3.31 | 24.92 | 2 - H-Rechteck 1000/200
| 161 | 0.068 | 253.56 | 3.29 | 25.15
| Max N | 0 | 253.56 | 3.31 | 24.92
| Min N | 0.068 | 253.56 | 3.29 | 25.15
| Max Vz | 0 | 253.56 | 3.31 | 24.92
| Min Vz | 0.068 | 253.56 | 3.29 | 25.15
| Max My | 0.068 | 253.56 | 3.29 | 25.15
| Min My | 0 | 253.56 | 3.31 | 24.92
169 | 161 | 0 | 253.56 | 2.81 | 25.15 | 2 - H-Rechteck 1000/200
| 162 | 0.068 | 253.56 | 2.78 | 25.34
| Max N | 0 | 253.56 | 2.81 | 25.15
| Min N | 0.068 | 253.56 | 2.78 | 25.34
| Max Vz | 0 | 253.56 | 2.81 | 25.15
| Min Vz | 0.068 | 253.56 | 2.78 | 25.34
| Max My | 0.068 | 253.56 | 2.78 | 25.34
| Min My | 0 | 253.56 | 2.81 | 25.15
170 | 162 | 0 | 253.56 | 2.3 | 25.34 | 2 - H-Rechteck 1000/200
| 163 | 0.069 | 253.56 | 2.28 | 25.5
| Max N | 0 | 253.56 | 2.3 | 25.34
| Min N | 0.069 | 253.56 | 2.28 | 25.5
| Max Vz | 0 | 253.56 | 2.3 | 25.34
| Min Vz | 0.069 | 253.56 | 2.28 | 25.5
| Max My | 0.069 | 253.56 | 2.28 | 25.5
| Min My | 0 | 253.56 | 2.3 | 25.34
171 | 163 | 0 | 253.56 | 1.79 | 25.5 | 2 - H-Rechteck 1000/200
| 164 | 0.068 | 253.56 | 1.77 | 25.62
| Max N | 0 | 253.56 | 1.79 | 25.5
| Min N | 0.068 | 253.56 | 1.77 | 25.62
| Max Vz | 0 | 253.56 | 1.79 | 25.5
| Min Vz | 0.068 | 253.56 | 1.77 | 25.62
| Max My | 0.068 | 253.56 | 1.77 | 25.62
| Min My | 0 | 253.56 | 1.79 | 25.5
172 | 164 | 0 | 253.56 | 1.28 | 25.62 | 2 - H-Rechteck 1000/200
| 165 | 0.068 | 253.56 | 1.26 | 25.7
| Max N | 0 | 253.56 | 1.28 | 25.62
| Min N | 0.068 | 253.56 | 1.26 | 25.7
| Max Vz | 0 | 253.56 | 1.28 | 25.62
| Min Vz | 0.068 | 253.56 | 1.26 | 25.7
| Max My | 0.068 | 253.56 | 1.26 | 25.7
| Min My | 0 | 253.56 | 1.28 | 25.62
173 | 165 | 0 | 253.56 | 0.77 | 25.7 | 2 - H-Rechteck 1000/200
| 166 | 0.068 | 253.56 | 0.75 | 25.76
| Max N | 0 | 253.56 | 0.77 | 25.7
| Min N | 0.068 | 253.56 | 0.75 | 25.76
| Max Vz | 0 | 253.56 | 0.77 | 25.7
| Min Vz | 0.068 | 253.56 | 0.75 | 25.76
| Max My | 0.068 | 253.56 | 0.75 | 25.76
| Min My | 0 | 253.56 | 0.77 | 25.7
174 | 166 | 0 | 253.56 | 0.26 | 25.76 | 2 - H-Rechteck 1000/200
| 167 | 0.068 | 253.56 | 0.24 | 25.77
| Max N | 0 | 253.56 | 0.26 | 25.76
| Min N | 0.068 | 253.56 | 0.24 | 25.77
| Max Vz | 0 | 253.56 | 0.26 | 25.76
| Min Vz | 0.068 | 253.56 | 0.24 | 25.77
| Max My | 0.068 | 253.56 | 0.24 | 25.77
| Min My | 0 | 253.56 | 0.26 | 25.76
175 | 167 | 0 | 253.56 | -0.24 | 25.77 | 2 - H-Rechteck 1000/200
| 168 | 0.068 | 253.56 | -0.26 | 25.76
| Max N | 0.068 | 253.56 | -0.26 | 25.76
| Min N | 0 | 253.56 | -0.24 | 25.77
| Max Vz | 0 | 253.56 | -0.24 | 25.77
| Min Vz | 0.068 | 253.56 | -0.26 | 25.76
| Max My | 0 | 253.56 | -0.24 | 25.77
| Min My | 0.068 | 253.56 | -0.26 | 25.76
176 | 168 | 0 | 253.56 | -0.75 | 25.76 | 2 - H-Rechteck 1000/200
| 169 | 0.068 | 253.56 | -0.77 | 25.7
| Max N | 0.068 | 253.56 | -0.77 | 25.7
| Min N | 0 | 253.56 | -0.75 | 25.76
| Max Vz | 0 | 253.56 | -0.75 | 25.76
| Min Vz | 0.068 | 253.56 | -0.77 | 25.7
| Max My | 0 | 253.56 | -0.75 | 25.76
| Min My | 0.068 | 253.56 | -0.77 | 25.7
177 | 169 | 0 | 253.56 | -1.26 | 25.7 | 2 - H-Rechteck 1000/200
| 170 | 0.068 | 253.56 | -1.28 | 25.62
| Max N | 0.068 | 253.56 | -1.28 | 25.62
| Min N | 0 | 253.56 | -1.26 | 25.7
| Max Vz | 0 | 253.56 | -1.26 | 25.7
| Min Vz | 0.068 | 253.56 | -1.28 | 25.62
| Max My | 0 | 253.56 | -1.26 | 25.7
| Min My | 0.068 | 253.56 | -1.28 | 25.62
178 | 170 | 0 | 253.56 | -1.77 | 25.62 | 2 - H-Rechteck 1000/200
| 171 | 0.068 | 253.56 | -1.79 | 25.5
| Max N | 0.068 | 253.56 | -1.79 | 25.5
| Min N | 0 | 253.56 | -1.77 | 25.62
| Max Vz | 0 | 253.56 | -1.77 | 25.62
| Min Vz | 0.068 | 253.56 | -1.79 | 25.5
| Max My | 0 | 253.56 | -1.77 | 25.62
| Min My | 0.068 | 253.56 | -1.79 | 25.5
179 | 171 | 0 | 253.56 | -2.27 | 25.5 | 2 - H-Rechteck 1000/200
| 172 | 0.068 | 253.56 | -2.3 | 25.34
| Max N | 0.068 | 253.56 | -2.3 | 25.34
| Min N | 0 | 253.56 | -2.27 | 25.5
| Max Vz | 0 | 253.56 | -2.27 | 25.5
| Min Vz | 0.068 | 253.56 | -2.3 | 25.34
| Max My | 0 | 253.56 | -2.27 | 25.5
| Min My | 0.068 | 253.56 | -2.3 | 25.34
180 | 172 | 0 | 253.56 | -2.78 | 25.34 | 2 - H-Rechteck 1000/200
| 173 | 0.068 | 253.56 | -2.8 | 25.15
| Max N | 0.068 | 253.56 | -2.8 | 25.15
| Min N | 0 | 253.56 | -2.78 | 25.34
| Max Vz | 0 | 253.56 | -2.78 | 25.34
| Min Vz | 0.068 | 253.56 | -2.8 | 25.15
| Max My | 0 | 253.56 | -2.78 | 25.34
| Min My | 0.068 | 253.56 | -2.8 | 25.15
181 | 173 | 0 | 253.56 | -3.29 | 25.15 | 2 - H-Rechteck 1000/200
| 174 | 0.068 | 253.56 | -3.31 | 24.93
| Max N | 0.068 | 253.56 | -3.31 | 24.93
| Min N | 0 | 253.56 | -3.29 | 25.15
| Max Vz | 0 | 253.56 | -3.29 | 25.15
| Min Vz | 0.068 | 253.56 | -3.31 | 24.93
| Max My | 0 | 253.56 | -3.29 | 25.15
| Min My | 0.068 | 253.56 | -3.31 | 24.93
182 | 174 | 0 | 253.56 | -3.79 | 24.93 | 2 - H-Rechteck 1000/200
| 175 | 0.068 | 253.56 | -3.82 | 24.67
| Max N | 0.068 | 253.56 | -3.82 | 24.67
| Min N | 0 | 253.56 | -3.79 | 24.93
| Max Vz | 0 | 253.56 | -3.79 | 24.93
| Min Vz | 0.068 | 253.56 | -3.82 | 24.67
| Max My | 0 | 253.56 | -3.79 | 24.93
| Min My | 0.068 | 253.56 | -3.82 | 24.67
183 | 175 | 0 | 253.56 | -4.3 | 24.67 | 2 - H-Rechteck 1000/200
| 176 | 0.068 | 253.57 | -4.32 | 24.37
| Max N | 0.068 | 253.57 | -4.32 | 24.37
| Min N | 0 | 253.56 | -4.3 | 24.67
| Max Vz | 0 | 253.56 | -4.3 | 24.67
| Min Vz | 0.068 | 253.57 | -4.32 | 24.37
| Max My | 0 | 253.56 | -4.3 | 24.67
| Min My | 0.068 | 253.57 | -4.32 | 24.37
184 | 176 | 0 | 253.57 | -4.8 | 24.37 | 2 - H-Rechteck 1000/200
| 177 | 0.068 | 253.57 | -4.83 | 24.04
| Max N | 0.068 | 253.57 | -4.83 | 24.04
| Min N | 0 | 253.57 | -4.8 | 24.37
| Max Vz | 0 | 253.57 | -4.8 | 24.37
| Min Vz | 0.068 | 253.57 | -4.83 | 24.04
| Max My | 0 | 253.57 | -4.8 | 24.37
| Min My | 0.068 | 253.57 | -4.83 | 24.04
185 | 177 | 0 | 253.57 | -5.3 | 24.04 | 2 - H-Rechteck 1000/200
| 178 | 0.068 | 253.57 | -5.33 | 23.68
| Max N | 0.068 | 253.57 | -5.33 | 23.68
| Min N | 0 | 253.57 | -5.3 | 24.04
| Max Vz | 0 | 253.57 | -5.3 | 24.04
| Min Vz | 0.068 | 253.57 | -5.33 | 23.68
| Max My | 0 | 253.57 | -5.3 | 24.04
| Min My | 0.068 | 253.57 | -5.33 | 23.68
186 | 178 | 0 | 253.57 | -5.8 | 23.68 | 2 - H-Rechteck 1000/200
| 179 | 0.068 | 253.57 | -5.83 | 23.29
| Max N | 0.068 | 253.57 | -5.83 | 23.29
| Min N | 0 | 253.57 | -5.8 | 23.68
| Max Vz | 0 | 253.57 | -5.8 | 23.68
| Min Vz | 0.068 | 253.57 | -5.83 | 23.29
| Max My | 0 | 253.57 | -5.8 | 23.68
| Min My | 0.068 | 253.57 | -5.83 | 23.29
187 | 179 | 0 | 253.57 | -6.28 | 23.29 | 2 - H-Rechteck 1000/200
| 180 | 0.068 | 253.57 | -6.32 | 22.86
| Max N | 0.068 | 253.57 | -6.32 | 22.86
| Min N | 0 | 253.57 | -6.28 | 23.29
| Max Vz | 0 | 253.57 | -6.28 | 23.29
| Min Vz | 0.068 | 253.57 | -6.32 | 22.86
| Max My | 0 | 253.57 | -6.28 | 23.29
| Min My | 0.068 | 253.57 | -6.32 | 22.86
188 | 180 | 0 | 253.57 | -6.76 | 22.86 | 2 - H-Rechteck 1000/200
| 181 | 0.068 | 253.58 | -6.79 | 22.39
| Max N | 0.068 | 253.58 | -6.79 | 22.39
| Min N | 0 | 253.57 | -6.76 | 22.86
| Max Vz | 0 | 253.57 | -6.76 | 22.86
| Min Vz | 0.068 | 253.58 | -6.79 | 22.39
| Max My | 0 | 253.57 | -6.76 | 22.86
| Min My | 0.068 | 253.58 | -6.79 | 22.39
189 | 181 | 0 | 253.58 | -7.21 | 22.39 | 2 - H-Rechteck 1000/200
| 182 | 0.068 | 253.58 | -7.24 | 21.9
| Max N | 0.068 | 253.58 | -7.24 | 21.9
| Min N | 0 | 253.58 | -7.21 | 22.39
| Max Vz | 0 | 253.58 | -7.21 | 22.39
| Min Vz | 0.068 | 253.58 | -7.24 | 21.9
| Max My | 0 | 253.58 | -7.21 | 22.39
| Min My | 0.068 | 253.58 | -7.24 | 21.9
190 | 182 | 0 | 253.58 | -7.61 | 21.9 | 2 - H-Rechteck 1000/200
| 183 | 0.068 | 253.58 | -7.66 | 21.38
| Max N | 0.068 | 253.58 | -7.66 | 21.38
| Min N | 0 | 253.58 | -7.61 | 21.9
| Max Vz | 0 | 253.58 | -7.61 | 21.9
| Min Vz | 0.068 | 253.58 | -7.66 | 21.38
| Max My | 0 | 253.58 | -7.61 | 21.9
| Min My | 0.068 | 253.58 | -7.66 | 21.38
191 | 183 | 0 | 253.58 | -7.95 | 21.38 | 2 - H-Rechteck 1000/200
| 184 | 0.068 | 253.58 | -8 | 20.84
| Max N | 0.068 | 253.58 | -8 | 20.84
| Min N | 0 | 253.58 | -7.95 | 21.38
| Max Vz | 0 | 253.58 | -7.95 | 21.38
| Min Vz | 0.068 | 253.58 | -8 | 20.84
| Max My | 0 | 253.58 | -7.95 | 21.38
| Min My | 0.068 | 253.58 | -8 | 20.84
192 | 184 | 0 | 253.58 | -8.17 | 20.84 | 2 - H-Rechteck 1000/200
| 185 | 0.068 | 253.59 | -8.22 | 20.28
| Max N | 0.068 | 253.59 | -8.22 | 20.28
| Min N | 0 | 253.58 | -8.17 | 20.84
| Max Vz | 0 | 253.58 | -8.17 | 20.84
| Min Vz | 0.068 | 253.59 | -8.22 | 20.28
| Max My | 0 | 253.58 | -8.17 | 20.84
| Min My | 0.068 | 253.59 | -8.22 | 20.28
193 | 185 | 0 | 253.59 | -8.19 | 20.28 | 2 - H-Rechteck 1000/200
| 186 | 0.068 | 253.59 | -8.24 | 19.72
| Max N | 0.068 | 253.59 | -8.24 | 19.72
| Min N | 0 | 253.59 | -8.19 | 20.28
| Max Vz | 0 | 253.59 | -8.19 | 20.28
| Min Vz | 0.068 | 253.59 | -8.24 | 19.72
| Max My | 0 | 253.59 | -8.19 | 20.28
| Min My | 0.068 | 253.59 | -8.24 | 19.72
194 | 186 | 0 | 253.59 | -7.86 | 19.72 | 2 - H-Rechteck 1000/200
| 187 | 0.068 | 253.59 | -7.91 | 19.18
| Max N | 0.068 | 253.59 | -7.91 | 19.18
| Min N | 0 | 253.59 | -7.86 | 19.72
| Max Vz | 0 | 253.59 | -7.86 | 19.72
| Min Vz | 0.068 | 253.59 | -7.91 | 19.18
| Max My | 0 | 253.59 | -7.86 | 19.72
| Min My | 0.068 | 253.59 | -7.91 | 19.18
195 | 187 | 0 | 253.59 | -6.93 | 19.18 | 2 - H-Rechteck 1000/200
| 188 | 0.068 | 253.59 | -6.99 | 18.71
| Max N | 0.068 | 253.59 | -6.99 | 18.71
| Min N | 0 | 253.59 | -6.93 | 19.18
| Max Vz | 0 | 253.59 | -6.93 | 19.18
| Min Vz | 0.068 | 253.59 | -6.99 | 18.71
| Max My | 0 | 253.59 | -6.93 | 19.18
| Min My | 0.068 | 253.59 | -6.99 | 18.71
196 | 188 | 0 | 253.59 | -6.04 | 18.71 | 2 - H-Rechteck 1000/200
| 240 | 0.012 | 253.59 | -6.05 | 18.64
| Max N | 0.012 | 253.59 | -6.05 | 18.64
| Min N | 0 | 253.59 | -6.04 | 18.71
| Max Vz | 0 | 253.59 | -6.04 | 18.71
| Min Vz | 0.012 | 253.59 | -6.05 | 18.64
| Max My | 0 | 253.59 | -6.04 | 18.71
| Min My | 0.012 | 253.59 | -6.05 | 18.64
197 | 240 | 0 | 172.57 | -7.01 | 26.74 | 2 - H-Rechteck 1000/200
| 189 | 0.057 | 172.58 | -7.04 | 26.34
| Max N | 0.057 | 172.58 | -7.04 | 26.34
| Min N | 0 | 172.57 | -7.01 | 26.74
| Max Vz | 0 | 172.57 | -7.01 | 26.74
| Min Vz | 0.057 | 172.58 | -7.04 | 26.34
| Max My | 0 | 172.57 | -7.01 | 26.74
| Min My | 0.057 | 172.58 | -7.04 | 26.34
198 | 189 | 0 | 172.58 | -8.98 | 26.34 | 2 - H-Rechteck 1000/200
| 190 | 0.068 | 172.58 | -9.02 | 25.73
| Max N | 0.068 | 172.58 | -9.02 | 25.73
| Min N | 0 | 172.58 | -8.98 | 26.34
| Max Vz | 0 | 172.58 | -8.98 | 26.34
| Min Vz | 0.068 | 172.58 | -9.02 | 25.73
| Max My | 0 | 172.58 | -8.98 | 26.34
| Min My | 0.068 | 172.58 | -9.02 | 25.73
199 | 190 | 0 | 172.58 | -10.49 | 25.73 | 2 - H-Rechteck 1000/200
| 191 | 0.068 | 172.59 | -10.54 | 25.01
| Max N | 0.068 | 172.59 | -10.54 | 25.01
| Min N | 0 | 172.58 | -10.49 | 25.73
| Max Vz | 0 | 172.58 | -10.49 | 25.73
| Min Vz | 0.068 | 172.59 | -10.54 | 25.01
| Max My | 0 | 172.58 | -10.49 | 25.73
| Min My | 0.068 | 172.59 | -10.54 | 25.01
200 | 191 | 0 | 172.59 | -11.58 | 25.01 | 2 - H-Rechteck 1000/200
| 192 | 0.068 | 172.59 | -11.63 | 24.22
| Max N | 0.068 | 172.59 | -11.63 | 24.22
| Min N | 0 | 172.59 | -11.58 | 25.01
| Max Vz | 0 | 172.59 | -11.58 | 25.01
| Min Vz | 0.068 | 172.59 | -11.63 | 24.22
| Max My | 0 | 172.59 | -11.58 | 25.01
| Min My | 0.068 | 172.59 | -11.63 | 24.22
201 | 192 | 0 | 172.59 | -12.43 | 24.22 | 2 - H-Rechteck 1000/200
| 193 | 0.068 | 172.6 | -12.48 | 23.37
| Max N | 0.068 | 172.6 | -12.48 | 23.37
| Min N | 0 | 172.59 | -12.43 | 24.22
| Max Vz | 0 | 172.59 | -12.43 | 24.22
| Min Vz | 0.068 | 172.6 | -12.48 | 23.37
| Max My | 0 | 172.59 | -12.43 | 24.22
| Min My | 0.068 | 172.6 | -12.48 | 23.37
202 | 193 | 0 | 172.6 | -13.14 | 23.37 | 2 - H-Rechteck 1000/200
| 194 | 0.068 | 172.6 | -13.19 | 22.47
| Max N | 0.068 | 172.6 | -13.19 | 22.47
| Min N | 0 | 172.6 | -13.14 | 23.37
| Max Vz | 0 | 172.6 | -13.14 | 23.37
| Min Vz | 0.068 | 172.6 | -13.19 | 22.47
| Max My | 0 | 172.6 | -13.14 | 23.37
| Min My | 0.068 | 172.6 | -13.19 | 22.47
203 | 194 | 0 | 172.6 | -13.75 | 22.47 | 2 - H-Rechteck 1000/200
| 195 | 0.068 | 172.61 | -13.81 | 21.53
| Max N | 0.068 | 172.61 | -13.81 | 21.53
| Min N | 0 | 172.6 | -13.75 | 22.47
| Max Vz | 0 | 172.6 | -13.75 | 22.47
| Min Vz | 0.068 | 172.61 | -13.81 | 21.53
| Max My | 0 | 172.6 | -13.75 | 22.47
| Min My | 0.068 | 172.61 | -13.81 | 21.53
204 | 195 | 0 | 172.61 | -14.32 | 21.53 | 2 - H-Rechteck 1000/200
| 196 | 0.068 | 172.61 | -14.38 | 20.55
| Max N | 0.068 | 172.61 | -14.38 | 20.55
| Min N | 0 | 172.61 | -14.32 | 21.53
| Max Vz | 0 | 172.61 | -14.32 | 21.53
| Min Vz | 0.068 | 172.61 | -14.38 | 20.55
| Max My | 0 | 172.61 | -14.32 | 21.53
| Min My | 0.068 | 172.61 | -14.38 | 20.55
205 | 196 | 0 | 172.61 | -14.84 | 20.55 | 2 - H-Rechteck 1000/200
| 197 | 0.068 | 172.62 | -14.91 | 19.54
| Max N | 0.068 | 172.62 | -14.91 | 19.54
| Min N | 0 | 172.61 | -14.84 | 20.55
| Max Vz | 0 | 172.61 | -14.84 | 20.55
| Min Vz | 0.068 | 172.62 | -14.91 | 19.54
| Max My | 0 | 172.61 | -14.84 | 20.55
| Min My | 0.068 | 172.62 | -14.91 | 19.54
206 | 197 | 0 | 172.62 | -15.34 | 19.54 | 2 - H-Rechteck 1000/200
| 198 | 0.068 | 172.62 | -15.41 | 18.49
| Max N | 0.068 | 172.62 | -15.41 | 18.49
| Min N | 0 | 172.62 | -15.34 | 19.54
| Max Vz | 0 | 172.62 | -15.34 | 19.54
| Min Vz | 0.068 | 172.62 | -15.41 | 18.49
| Max My | 0 | 172.62 | -15.34 | 19.54
| Min My | 0.068 | 172.62 | -15.41 | 18.49
207 | 198 | 0 | 172.62 | -15.8 | 18.49 | 2 - H-Rechteck 1000/200
| 199 | 0.068 | 172.62 | -15.88 | 17.41
| Max N | 0.068 | 172.62 | -15.88 | 17.41
| Min N | 0 | 172.62 | -15.8 | 18.49
| Max Vz | 0 | 172.62 | -15.8 | 18.49
| Min Vz | 0.068 | 172.62 | -15.88 | 17.41
| Max My | 0 | 172.62 | -15.8 | 18.49
| Min My | 0.068 | 172.62 | -15.88 | 17.41
208 | 199 | 0 | 172.62 | -16.22 | 17.41 | 2 - H-Rechteck 1000/200
| 200 | 0.068 | 172.63 | -16.3 | 16.3
| Max N | 0.068 | 172.63 | -16.3 | 16.3
| Min N | 0 | 172.62 | -16.22 | 17.41
| Max Vz | 0 | 172.62 | -16.22 | 17.41
| Min Vz | 0.068 | 172.63 | -16.3 | 16.3
| Max My | 0 | 172.62 | -16.22 | 17.41
| Min My | 0.068 | 172.63 | -16.3 | 16.3
209 | 200 | 0 | 172.63 | -16.56 | 16.3 | 2 - H-Rechteck 1000/200
| 201 | 0.068 | 172.63 | -16.64 | 15.17
| Max N | 0.068 | 172.63 | -16.64 | 15.17
| Min N | 0 | 172.63 | -16.56 | 16.3
| Max Vz | 0 | 172.63 | -16.56 | 16.3
| Min Vz | 0.068 | 172.63 | -16.64 | 15.17
| Max My | 0 | 172.63 | -16.56 | 16.3
| Min My | 0.068 | 172.63 | -16.64 | 15.17
210 | 201 | 0 | 172.63 | -16.78 | 15.17 | 2 - H-Rechteck 1000/200
| 202 | 0.068 | 172.63 | -16.87 | 14.02
| Max N | 0.068 | 172.63 | -16.87 | 14.02
| Min N | 0 | 172.63 | -16.78 | 15.17
| Max Vz | 0 | 172.63 | -16.78 | 15.17
| Min Vz | 0.068 | 172.63 | -16.87 | 14.02
| Max My | 0 | 172.63 | -16.78 | 15.17
| Min My | 0.068 | 172.63 | -16.87 | 14.02
211 | 202 | 0 | 172.63 | -16.8 | 14.02 | 2 - H-Rechteck 1000/200
| 203 | 0.068 | 172.63 | -16.89 | 12.87
| Max N | 0.068 | 172.63 | -16.89 | 12.87
| Min N | 0 | 172.63 | -16.8 | 14.02
| Max Vz | 0 | 172.63 | -16.8 | 14.02
| Min Vz | 0.068 | 172.63 | -16.89 | 12.87
| Max My | 0 | 172.63 | -16.8 | 14.02
| Min My | 0.068 | 172.63 | -16.89 | 12.87
212 | 203 | 0 | 172.63 | -16.48 | 12.87 | 2 - H-Rechteck 1000/200
| 204 | 0.068 | 172.63 | -16.57 | 11.75
| Max N | 0.068 | 172.63 | -16.57 | 11.75
| Min N | 0 | 172.63 | -16.48 | 12.87
| Max Vz | 0 | 172.63 | -16.48 | 12.87
| Min Vz | 0.068 | 172.63 | -16.57 | 11.75
| Max My | 0 | 172.63 | -16.48 | 12.87
| Min My | 0.068 | 172.63 | -16.57 | 11.75
213 | 204 | 0 | 172.63 | -15.56 | 11.75 | 2 - H-Rechteck 1000/200
| 205 | 0.068 | 172.63 | -15.66 | 10.68
| Max N | 0.068 | 172.63 | -15.66 | 10.68
| Min N | 0 | 172.63 | -15.56 | 11.75
| Max Vz | 0 | 172.63 | -15.56 | 11.75
| Min Vz | 0.068 | 172.63 | -15.66 | 10.68
| Max My | 0 | 172.63 | -15.56 | 11.75
| Min My | 0.068 | 172.63 | -15.66 | 10.68
214 | 205 | 0 | 172.63 | -14.06 | 10.68 | 2 - H-Rechteck 1000/200
| 237 | 0.048 | 172.63 | -14.13 | 10.01
| Max N | 0.048 | 172.63 | -14.13 | 10.01
| Min N | 0 | 172.63 | -14.06 | 10.68
| Max Vz | 0 | 172.63 | -14.06 | 10.68
| Min Vz | 0.048 | 172.63 | -14.13 | 10.01
| Max My | 0 | 172.63 | -14.06 | 10.68
| Min My | 0.048 | 172.63 | -14.13 | 10.01
215 | 237 | 0 | 65.37 | -13.74 | 20.73 | 2 - H-Rechteck 1000/200
| 206 | 0.02 | 65.37 | -13.77 | 20.46
| Max N | 0.02 | 65.37 | -13.77 | 20.46
| Min N | 0 | 65.37 | -13.74 | 20.73
| Max Vz | 0 | 65.37 | -13.74 | 20.73
| Min Vz | 0.02 | 65.37 | -13.77 | 20.46
| Max My | 0 | 65.37 | -13.74 | 20.73
| Min My | 0.02 | 65.37 | -13.77 | 20.46
216 | 206 | 0 | 65.37 | -15.73 | 20.46 | 2 - H-Rechteck 1000/200
| 207 | 0.068 | 65.38 | -15.82 | 19.38
| Max N | 0.068 | 65.38 | -15.82 | 19.38
| Min N | 0 | 65.37 | -15.73 | 20.46
| Max Vz | 0 | 65.37 | -15.73 | 20.46
| Min Vz | 0.068 | 65.38 | -15.82 | 19.38
| Max My | 0 | 65.37 | -15.73 | 20.46
| Min My | 0.068 | 65.38 | -15.82 | 19.38
217 | 207 | 0 | 65.38 | -18.01 | 19.38 | 2 - H-Rechteck 1000/200
| 208 | 0.068 | 65.38 | -18.09 | 18.15
| Max N | 0.068 | 65.38 | -18.09 | 18.15
| Min N | 0 | 65.38 | -18.01 | 19.38
| Max Vz | 0 | 65.38 | -18.01 | 19.38
| Min Vz | 0.068 | 65.38 | -18.09 | 18.15
| Max My | 0 | 65.38 | -18.01 | 19.38
| Min My | 0.068 | 65.38 | -18.09 | 18.15
218 | 208 | 0 | 65.39 | -19.54 | 18.15 | 2 - H-Rechteck 1000/200
| 209 | 0.068 | 65.39 | -19.63 | 16.81
| Max N | 0.068 | 65.39 | -19.63 | 16.81
| Min N | 0 | 65.39 | -19.54 | 18.15
| Max Vz | 0 | 65.39 | -19.54 | 18.15
| Min Vz | 0.068 | 65.39 | -19.63 | 16.81
| Max My | 0 | 65.39 | -19.54 | 18.15
| Min My | 0.068 | 65.39 | -19.63 | 16.81
219 | 209 | 0 | 65.39 | -20.64 | 16.81 | 2 - H-Rechteck 1000/200
| 210 | 0.068 | 65.39 | -20.73 | 15.4
| Max N | 0.068 | 65.39 | -20.73 | 15.4
| Min N | 0 | 65.39 | -20.64 | 16.81
| Max Vz | 0 | 65.39 | -20.64 | 16.81
| Min Vz | 0.068 | 65.39 | -20.73 | 15.4
| Max My | 0 | 65.39 | -20.64 | 16.81
| Min My | 0.068 | 65.39 | -20.73 | 15.4
220 | 210 | 0 | 65.4 | -21.47 | 15.4 | 2 - H-Rechteck 1000/200
| 211 | 0.068 | 65.4 | -21.56 | 13.94
| Max N | 0.068 | 65.4 | -21.56 | 13.94
| Min N | 0 | 65.4 | -21.47 | 15.4
| Max Vz | 0 | 65.4 | -21.47 | 15.4
| Min Vz | 0.068 | 65.4 | -21.56 | 13.94
| Max My | 0 | 65.4 | -21.47 | 15.4
| Min My | 0.068 | 65.4 | -21.56 | 13.94
221 | 211 | 0 | 65.4 | -22.14 | 13.94 | 2 - H-Rechteck 1000/200
| 212 | 0.068 | 65.4 | -22.23 | 12.42
| Max N | 0.068 | 65.4 | -22.23 | 12.42
| Min N | 0 | 65.4 | -22.14 | 13.94
| Max Vz | 0 | 65.4 | -22.14 | 13.94
| Min Vz | 0.068 | 65.4 | -22.23 | 12.42
| Max My | 0 | 65.4 | -22.14 | 13.94
| Min My | 0.068 | 65.4 | -22.23 | 12.42
222 | 212 | 0 | 65.4 | -22.68 | 12.42 | 2 - H-Rechteck 1000/200
| 213 | 0.068 | 65.4 | -22.78 | 10.87
| Max N | 0.068 | 65.4 | -22.78 | 10.87
| Min N | 0 | 65.4 | -22.68 | 12.42
| Max Vz | 0 | 65.4 | -22.68 | 12.42
| Min Vz | 0.068 | 65.4 | -22.78 | 10.87
| Max My | 0 | 65.4 | -22.68 | 12.42
| Min My | 0.068 | 65.4 | -22.78 | 10.87
223 | 213 | 0 | 65.4 | -23.11 | 10.87 | 2 - H-Rechteck 1000/200
| 214 | 0.068 | 65.4 | -23.21 | 9.3
| Max N | 0.041 | 65.4 | -23.17 | 9.93
| Min N | 0 | 65.4 | -23.11 | 10.87
| Max Vz | 0 | 65.4 | -23.11 | 10.87
| Min Vz | 0.068 | 65.4 | -23.21 | 9.3
| Max My | 0 | 65.4 | -23.11 | 10.87
| Min My | 0.068 | 65.4 | -23.21 | 9.3
224 | 214 | 0 | 65.4 | -23.41 | 9.3 | 2 - H-Rechteck 1000/200
| 215 | 0.068 | 65.4 | -23.51 | 7.7
| Max N | 0 | 65.4 | -23.41 | 9.3
| Min N | 0.068 | 65.4 | -23.51 | 7.7
| Max Vz | 0 | 65.4 | -23.41 | 9.3
| Min Vz | 0.068 | 65.4 | -23.51 | 7.7
| Max My | 0 | 65.4 | -23.41 | 9.3
| Min My | 0.068 | 65.4 | -23.51 | 7.7
225 | 215 | 0 | 65.4 | -23.51 | 7.7 | 2 - H-Rechteck 1000/200
| 216 | 0.068 | 65.4 | -23.62 | 6.09
| Max N | 0 | 65.4 | -23.51 | 7.7
| Min N | 0.068 | 65.4 | -23.62 | 6.09
| Max Vz | 0 | 65.4 | -23.51 | 7.7
| Min Vz | 0.068 | 65.4 | -23.62 | 6.09
| Max My | 0 | 65.4 | -23.51 | 7.7
| Min My | 0.068 | 65.4 | -23.62 | 6.09
226 | 216 | 0 | 65.4 | -23.3 | 6.09 | 2 - H-Rechteck 1000/200
| 217 | 0.068 | 65.4 | -23.41 | 4.5
| Max N | 0 | 65.4 | -23.3 | 6.09
| Min N | 0.068 | 65.4 | -23.41 | 4.5
| Max Vz | 0 | 65.4 | -23.3 | 6.09
| Min Vz | 0.068 | 65.4 | -23.41 | 4.5
| Max My | 0 | 65.4 | -23.3 | 6.09
| Min My | 0.068 | 65.4 | -23.41 | 4.5
227 | 217 | 0 | 65.4 | -23.05 | 4.5 | 2 - H-Rechteck 1000/200
| 234 | 0.008 | 65.4 | -23.07 | 4.3
| Max N | 0 | 65.4 | -23.05 | 4.5
| Min N | 0.008 | 65.4 | -23.07 | 4.3
| Max Vz | 0 | 65.4 | -23.05 | 4.5
| Min Vz | 0.008 | 65.4 | -23.07 | 4.3
| Max My | 0 | 65.4 | -23.05 | 4.5
| Min My | 0.008 | 65.4 | -23.07 | 4.3
228 | 234 | 0 | 0.31 | -24.4 | 10.81 | 2 - H-Rechteck 1000/200
| 218 | 0.06 | 0.31 | -24.48 | 9.35
| Max N | 0.03 | 0.31 | -24.44 | 10.08
| Min N | 0.06 | 0.31 | -24.48 | 9.35
| Max Vz | 0 | 0.31 | -24.4 | 10.81
| Min Vz | 0.06 | 0.31 | -24.48 | 9.35
| Max My | 0 | 0.31 | -24.4 | 10.81
| Min My | 0.06 | 0.31 | -24.48 | 9.35
229 | 218 | 0 | 0.31 | -27.35 | 9.35 | 2 - H-Rechteck 1000/200
| 219 | 0.068 | 0.31 | -27.45 | 7.48
| Max N | 0 | 0.31 | -27.35 | 9.35
| Min N | 0.068 | 0.31 | -27.45 | 7.48
| Max Vz | 0 | 0.31 | -27.35 | 9.35
| Min Vz | 0.068 | 0.31 | -27.45 | 7.48
| Max My | 0 | 0.31 | -27.35 | 9.35
| Min My | 0.068 | 0.31 | -27.45 | 7.48
230 | 219 | 0 | 0.32 | -30.89 | 7.48 | 2 - H-Rechteck 1000/200
| 220 | 0.068 | 0.31 | -30.99 | 5.37
| Max N | 0 | 0.32 | -30.89 | 7.48
| Min N | 0.068 | 0.31 | -30.99 | 5.37
| Max Vz | 0 | 0.32 | -30.89 | 7.48
| Min Vz | 0.068 | 0.31 | -30.99 | 5.37
| Max My | 0 | 0.32 | -30.89 | 7.48
| Min My | 0.068 | 0.31 | -30.99 | 5.37
231 | 220 | 0 | 0.32 | -35.69 | 5.37 | 2 - H-Rechteck 1000/200
| 221 | 0.068 | 0.32 | -35.79 | 2.94
| Max N | 0 | 0.32 | -35.69 | 5.37
| Min N | 0.068 | 0.32 | -35.79 | 2.94
| Max Vz | 0 | 0.32 | -35.69 | 5.37
| Min Vz | 0.068 | 0.32 | -35.79 | 2.94
| Max My | 0 | 0.32 | -35.69 | 5.37
| Min My | 0.068 | 0.32 | -35.79 | 2.94
232 | 221 | 0 | 0.33 | -43.01 | 2.94 | 2 - H-Rechteck 1000/200
| 222 | 0.068 | 0.32 | -43.1 | 0
| Max N | 0 | 0.33 | -43.01 | 2.94
| Min N | 0.068 | 0.32 | -43.1 | 0
| Max Vz | 0 | 0.33 | -43.01 | 2.94
| Min Vz | 0.068 | 0.32 | -43.1 | 0
| Max My | 0 | 0.33 | -43.01 | 2.94
| Min My | 0.068 | 0.32 | -43.1 | 0
233 | 1 | 0 | 6.78 | 0.05 | 0
| 112 | 0.15 | 6.78 | 0.05 | 0
| Max N | 0 | 6.78 | 0.05 | 0
| Min N | 0 | 6.78 | 0.05 | 0
| Max Vz | 0 | 6.78 | 0.05 | 0
| Min Vz | 0 | 6.78 | 0.05 | 0
| Max My | 0 | 6.78 | 0.05 | 0
| Min My | 0 | 6.78 | 0.05 | 0
234 | 2 | 0 | -7.22 | -0.06 | 0
| 113 | 0.15 | -7.22 | -0.06 | 0
| Max N | 0 | -7.22 | -0.06 | 0
| Min N | 0 | -7.22 | -0.06 | 0
| Max Vz | 0 | -7.22 | -0.06 | 0
| Min Vz | 0 | -7.22 | -0.06 | 0
| Max My | 0 | -7.22 | -0.06 | 0
| Min My | 0 | -7.22 | -0.06 | 0
235 | 3 | 0 | -4.7 | -0.04 | 0
| 114 | 0.15 | -4.7 | -0.04 | 0
| Max N | 0 | -4.7 | -0.04 | 0
| Min N | 0 | -4.7 | -0.04 | 0
| Max Vz | 0 | -4.7 | -0.04 | 0
| Min Vz | 0 | -4.7 | -0.04 | 0
| Max My | 0 | -4.7 | -0.04 | 0
| Min My | 0 | -4.7 | -0.04 | 0
236 | 4 | 0 | -3.44 | -0.03 | 0
| 115 | 0.15 | -3.44 | -0.03 | 0
| Max N | 0 | -3.44 | -0.03 | 0
| Min N | 0 | -3.44 | -0.03 | 0
| Max Vz | 0 | -3.44 | -0.03 | 0
| Min Vz | 0 | -3.44 | -0.03 | 0
| Max My | 0 | -3.44 | -0.03 | 0
| Min My | 0 | -3.44 | -0.03 | 0
237 | 5 | 0 | -2.87 | -0.02 | 0
| 116 | 0.15 | -2.87 | -0.02 | 0
| Max N | 0 | -2.87 | -0.02 | 0
| Min N | 0 | -2.87 | -0.02 | 0
| Max Vz | 0 | -2.87 | -0.02 | 0
| Min Vz | 0 | -2.87 | -0.02 | 0
| Max My | 0 | -2.87 | -0.02 | 0
| Min My | 0 | -2.87 | -0.02 | 0
238 | 6 | 0 | 0.36 | 0 | 0
| 117 | 0.15 | 0.36 | 0 | 0
| Max N | 0 | 0.36 | 0 | 0
| Min N | 0 | 0.36 | 0 | 0
| Max Vz | 0 | 0.36 | 0 | 0
| Min Vz | 0 | 0.36 | 0 | 0
| Max My | 0 | 0.36 | 0 | 0
| Min My | 0 | 0.36 | 0 | 0
239 | 7 | 0 | 0.31 | 0 | 0
| 118 | 0.15 | 0.31 | 0 | 0
| Max N | 0 | 0.31 | 0 | 0
| Min N | 0 | 0.31 | 0 | 0
| Max Vz | 0 | 0.31 | 0 | 0
| Min Vz | 0 | 0.31 | 0 | 0
| Max My | 0 | 0.31 | 0 | 0
| Min My | 0 | 0.31 | 0 | 0
240 | 8 | 0 | 0 | 0 | 0
| 119 | 0.15 | 0 | 0 | 0
| Max N | 0 | 0 | 0 | 0
| Min N | 0 | 0 | 0 | 0
| Max Vz | 0 | 0 | 0 | 0
| Min Vz | 0 | 0 | 0 | 0
| Max My | 0 | 0 | 0 | 0
| Min My | 0 | 0 | 0 | 0
241 | 9 | 0 | -0.2 | 0 | 0
| 120 | 0.15 | -0.2 | 0 | 0
| Max N | 0 | -0.2 | 0 | 0
| Min N | 0 | -0.2 | 0 | 0
| Max Vz | 0 | -0.2 | 0 | 0
| Min Vz | 0 | -0.2 | 0 | 0
| Max My | 0 | -0.2 | 0 | 0
| Min My | 0 | -0.2 | 0 | 0
242 | 10 | 0 | -0.34 | 0 | 0
| 121 | 0.15 | -0.34 | 0 | 0
| Max N | 0 | -0.34 | 0 | 0
| Min N | 0 | -0.34 | 0 | 0
| Max Vz | 0 | -0.34 | 0 | 0
| Min Vz | 0 | -0.34 | 0 | 0
| Max My | 0 | -0.34 | 0 | 0
| Min My | 0 | -0.34 | 0 | 0
243 | 11 | 0 | -0.45 | 0 | 0
| 122 | 0.15 | -0.45 | 0 | 0
| Max N | 0 | -0.45 | 0 | 0
| Min N | 0 | -0.45 | 0 | 0
| Max Vz | 0 | -0.45 | 0 | 0
| Min Vz | 0 | -0.45 | 0 | 0
| Max My | 0 | -0.45 | 0 | 0
| Min My | 0 | -0.45 | 0 | 0
244 | 12 | 0 | -0.57 | 0 | 0
| 123 | 0.15 | -0.57 | 0 | 0
| Max N | 0 | -0.57 | 0 | 0
| Min N | 0 | -0.57 | 0 | 0
| Max Vz | 0 | -0.57 | 0 | 0
| Min Vz | 0 | -0.57 | 0 | 0
| Max My | 0 | -0.57 | 0 | 0
| Min My | 0 | -0.57 | 0 | 0
245 | 13 | 0 | -0.74 | -0.01 | 0
| 124 | 0.15 | -0.74 | -0.01 | 0
| Max N | 0 | -0.74 | -0.01 | 0
| Min N | 0 | -0.74 | -0.01 | 0
| Max Vz | 0 | -0.74 | -0.01 | 0
| Min Vz | 0 | -0.74 | -0.01 | 0
| Max My | 0 | -0.74 | -0.01 | 0
| Min My | 0 | -0.74 | -0.01 | 0
246 | 14 | 0 | -1.01 | -0.01 | 0
| 125 | 0.15 | -1.01 | -0.01 | 0
| Max N | 0 | -1.01 | -0.01 | 0
| Min N | 0 | -1.01 | -0.01 | 0
| Max Vz | 0 | -1.01 | -0.01 | 0
| Min Vz | 0 | -1.01 | -0.01 | 0
| Max My | 0 | -1.01 | -0.01 | 0
| Min My | 0 | -1.01 | -0.01 | 0
247 | 15 | 0 | -1.45 | -0.01 | 0
| 126 | 0.15 | -1.45 | -0.01 | 0
| Max N | 0 | -1.45 | -0.01 | 0
| Min N | 0 | -1.45 | -0.01 | 0
| Max Vz | 0 | -1.45 | -0.01 | 0
| Min Vz | 0 | -1.45 | -0.01 | 0
| Max My | 0 | -1.45 | -0.01 | 0
| Min My | 0 | -1.45 | -0.01 | 0
248 | 16 | 0 | -2.19 | -0.02 | 0
| 127 | 0.15 | -2.19 | -0.02 | 0
| Max N | 0 | -2.19 | -0.02 | 0
| Min N | 0 | -2.19 | -0.02 | 0
| Max Vz | 0 | -2.19 | -0.02 | 0
| Min Vz | 0 | -2.19 | -0.02 | 0
| Max My | 0 | -2.19 | -0.02 | 0
| Min My | 0 | -2.19 | -0.02 | 0
249 | 17 | 0 | -1.97 | -0.01 | 0
| 128 | 0.15 | -1.97 | -0.01 | 0
| Max N | 0 | -1.97 | -0.01 | 0
| Min N | 0 | -1.97 | -0.01 | 0
| Max Vz | 0 | -1.97 | -0.01 | 0
| Min Vz | 0 | -1.97 | -0.01 | 0
| Max My | 0 | -1.97 | -0.01 | 0
| Min My | 0 | -1.97 | -0.01 | 0
250 | 18 | 0 | 1.6 | 0.01 | 0
| 129 | 0.15 | 1.6 | 0.01 | 0
| Max N | 0 | 1.6 | 0.01 | 0
| Min N | 0 | 1.6 | 0.01 | 0
| Max Vz | 0 | 1.6 | 0.01 | 0
| Min Vz | 0 | 1.6 | 0.01 | 0
| Max My | 0 | 1.6 | 0.01 | 0
| Min My | 0 | 1.6 | 0.01 | 0
251 | 19 | 0 | 1.02 | 0.01 | 0
| 130 | 0.15 | 1.02 | 0.01 | 0
| Max N | 0 | 1.02 | 0.01 | 0
| Min N | 0 | 1.02 | 0.01 | 0
| Max Vz | 0 | 1.02 | 0.01 | 0
| Min Vz | 0 | 1.02 | 0.01 | 0
| Max My | 0 | 1.02 | 0.01 | 0
| Min My | 0 | 1.02 | 0.01 | 0
252 | 20 | 0 | 0.42 | 0 | 0
| 131 | 0.15 | 0.42 | 0 | 0
| Max N | 0 | 0.42 | 0 | 0
| Min N | 0 | 0.42 | 0 | 0
| Max Vz | 0 | 0.42 | 0 | 0
| Min Vz | 0 | 0.42 | 0 | 0
| Max My | 0 | 0.42 | 0 | 0
| Min My | 0 | 0.42 | 0 | 0
253 | 21 | 0 | 0.07 | 0 | 0
| 132 | 0.15 | 0.07 | 0 | 0
| Max N | 0 | 0.07 | 0 | 0
| Min N | 0 | 0.07 | 0 | 0
| Max Vz | 0 | 0.07 | 0 | 0
| Min Vz | 0 | 0.07 | 0 | 0
| Max My | 0 | 0.07 | 0 | 0
| Min My | 0 | 0.07 | 0 | 0
254 | 22 | 0 | -0.14 | 0 | 0
| 133 | 0.15 | -0.14 | 0 | 0
| Max N | 0 | -0.14 | 0 | 0
| Min N | 0 | -0.14 | 0 | 0
| Max Vz | 0 | -0.14 | 0 | 0
| Min Vz | 0 | -0.14 | 0 | 0
| Max My | 0 | -0.14 | 0 | 0
| Min My | 0 | -0.14 | 0 | 0
255 | 23 | 0 | -0.27 | 0 | 0
| 134 | 0.15 | -0.27 | 0 | 0
| Max N | 0 | -0.27 | 0 | 0
| Min N | 0 | -0.27 | 0 | 0
| Max Vz | 0 | -0.27 | 0 | 0
| Min Vz | 0 | -0.27 | 0 | 0
| Max My | 0 | -0.27 | 0 | 0
| Min My | 0 | -0.27 | 0 | 0
256 | 24 | 0 | -0.34 | 0 | 0
| 135 | 0.15 | -0.34 | 0 | 0
| Max N | 0 | -0.34 | 0 | 0
| Min N | 0 | -0.34 | 0 | 0
| Max Vz | 0 | -0.34 | 0 | 0
| Min Vz | 0 | -0.34 | 0 | 0
| Max My | 0 | -0.34 | 0 | 0
| Min My | 0 | -0.34 | 0 | 0
257 | 25 | 0 | -0.39 | 0 | 0
| 136 | 0.15 | -0.39 | 0 | 0
| Max N | 0 | -0.39 | 0 | 0
| Min N | 0 | -0.39 | 0 | 0
| Max Vz | 0 | -0.39 | 0 | 0
| Min Vz | 0 | -0.39 | 0 | 0
| Max My | 0 | -0.39 | 0 | 0
| Min My | 0 | -0.39 | 0 | 0
258 | 26 | 0 | -0.43 | 0 | 0
| 137 | 0.15 | -0.43 | 0 | 0
| Max N | 0 | -0.43 | 0 | 0
| Min N | 0 | -0.43 | 0 | 0
| Max Vz | 0 | -0.43 | 0 | 0
| Min Vz | 0 | -0.43 | 0 | 0
| Max My | 0 | -0.43 | 0 | 0
| Min My | 0 | -0.43 | 0 | 0
259 | 27 | 0 | -0.47 | 0 | 0
| 138 | 0.15 | -0.47 | 0 | 0
| Max N | 0 | -0.47 | 0 | 0
| Min N | 0 | -0.47 | 0 | 0
| Max Vz | 0 | -0.47 | 0 | 0
| Min Vz | 0 | -0.47 | 0 | 0
| Max My | 0 | -0.47 | 0 | 0
| Min My | 0 | -0.47 | 0 | 0
260 | 28 | 0 | -0.51 | 0 | 0
| 139 | 0.15 | -0.51 | 0 | 0
| Max N | 0 | -0.51 | 0 | 0
| Min N | 0 | -0.51 | 0 | 0
| Max Vz | 0 | -0.51 | 0 | 0
| Min Vz | 0 | -0.51 | 0 | 0
| Max My | 0 | -0.51 | 0 | 0
| Min My | 0 | -0.51 | 0 | 0
261 | 29 | 0 | -0.56 | 0 | 0
| 140 | 0.15 | -0.56 | 0 | 0
| Max N | 0 | -0.56 | 0 | 0
| Min N | 0 | -0.56 | 0 | 0
| Max Vz | 0 | -0.56 | 0 | 0
| Min Vz | 0 | -0.56 | 0 | 0
| Max My | 0 | -0.56 | 0 | 0
| Min My | 0 | -0.56 | 0 | 0
262 | 30 | 0 | -0.65 | 0 | 0
| 141 | 0.15 | -0.65 | 0 | 0
| Max N | 0 | -0.65 | 0 | 0
| Min N | 0 | -0.65 | 0 | 0
| Max Vz | 0 | -0.65 | 0 | 0
| Min Vz | 0 | -0.65 | 0 | 0
| Max My | 0 | -0.65 | 0 | 0
| Min My | 0 | -0.65 | 0 | 0
263 | 31 | 0 | -0.8 | 0 | 0
| 142 | 0.15 | -0.8 | 0 | 0
| Max N | 0 | -0.8 | 0 | 0
| Min N | 0 | -0.8 | 0 | 0
| Max Vz | 0 | -0.8 | 0 | 0
| Min Vz | 0 | -0.8 | 0 | 0
| Max My | 0 | -0.8 | 0 | 0
| Min My | 0 | -0.8 | 0 | 0
264 | 32 | 0 | -1.05 | -0.01 | 0
| 143 | 0.15 | -1.05 | -0.01 | 0
| Max N | 0 | -1.05 | -0.01 | 0
| Min N | 0 | -1.05 | -0.01 | 0
| Max Vz | 0 | -1.05 | -0.01 | 0
| Min Vz | 0 | -1.05 | -0.01 | 0
| Max My | 0 | -1.05 | -0.01 | 0
| Min My | 0 | -1.05 | -0.01 | 0
265 | 33 | 0 | -1.47 | -0.01 | 0
| 144 | 0.15 | -1.47 | -0.01 | 0
| Max N | 0 | -1.47 | -0.01 | 0
| Min N | 0 | -1.47 | -0.01 | 0
| Max Vz | 0 | -1.47 | -0.01 | 0
| Min Vz | 0 | -1.47 | -0.01 | 0
| Max My | 0 | -1.47 | -0.01 | 0
| Min My | 0 | -1.47 | -0.01 | 0
266 | 34 | 0 | -1.95 | -0.01 | 0
| 145 | 0.15 | -1.95 | -0.01 | 0
| Max N | 0 | -1.95 | -0.01 | 0
| Min N | 0 | -1.95 | -0.01 | 0
| Max Vz | 0 | -1.95 | -0.01 | 0
| Min Vz | 0 | -1.95 | -0.01 | 0
| Max My | 0 | -1.95 | -0.01 | 0
| Min My | 0 | -1.95 | -0.01 | 0
267 | 35 | 0 | 0.95 | 0 | 0
| 146 | 0.15 | 0.95 | 0 | 0
| Max N | 0 | 0.95 | 0 | 0
| Min N | 0 | 0.95 | 0 | 0
| Max Vz | 0 | 0.95 | 0 | 0
| Min Vz | 0 | 0.95 | 0 | 0
| Max My | 0 | 0.95 | 0 | 0
| Min My | 0 | 0.95 | 0 | 0
268 | 36 | 0 | 0.99 | 0 | 0
| 147 | 0.15 | 0.99 | 0 | 0
| Max N | 0 | 0.99 | 0 | 0
| Min N | 0 | 0.99 | 0 | 0
| Max Vz | 0 | 0.99 | 0 | 0
| Min Vz | 0 | 0.99 | 0 | 0
| Max My | 0 | 0.99 | 0 | 0
| Min My | 0 | 0.99 | 0 | 0
269 | 37 | 0 | 0.39 | 0 | 0
| 148 | 0.15 | 0.39 | 0 | 0
| Max N | 0 | 0.39 | 0 | 0
| Min N | 0 | 0.39 | 0 | 0
| Max Vz | 0 | 0.39 | 0 | 0
| Min Vz | 0 | 0.39 | 0 | 0
| Max My | 0 | 0.39 | 0 | 0
| Min My | 0 | 0.39 | 0 | 0
270 | 38 | 0 | 0.03 | 0 | 0
| 149 | 0.15 | 0.03 | 0 | 0
| Max N | 0 | 0.03 | 0 | 0
| Min N | 0 | 0.03 | 0 | 0
| Max Vz | 0 | 0.03 | 0 | 0
| Min Vz | 0 | 0.03 | 0 | 0
| Max My | 0 | 0.03 | 0 | 0
| Min My | 0 | 0.03 | 0 | 0
271 | 39 | 0 | -0.17 | 0 | 0
| 150 | 0.15 | -0.17 | 0 | 0
| Max N | 0 | -0.17 | 0 | 0
| Min N | 0 | -0.17 | 0 | 0
| Max Vz | 0 | -0.17 | 0 | 0
| Min Vz | 0 | -0.17 | 0 | 0
| Max My | 0 | -0.17 | 0 | 0
| Min My | 0 | -0.17 | 0 | 0
272 | 40 | 0 | -0.3 | 0 | 0
| 151 | 0.15 | -0.3 | 0 | 0
| Max N | 0 | -0.3 | 0 | 0
| Min N | 0 | -0.3 | 0 | 0
| Max Vz | 0 | -0.3 | 0 | 0
| Min Vz | 0 | -0.3 | 0 | 0
| Max My | 0 | -0.3 | 0 | 0
| Min My | 0 | -0.3 | 0 | 0
273 | 41 | 0 | -0.37 | 0 | 0
| 152 | 0.15 | -0.37 | 0 | 0
| Max N | 0 | -0.37 | 0 | 0
| Min N | 0 | -0.37 | 0 | 0
| Max Vz | 0 | -0.37 | 0 | 0
| Min Vz | 0 | -0.37 | 0 | 0
| Max My | 0 | -0.37 | 0 | 0
| Min My | 0 | -0.37 | 0 | 0
274 | 42 | 0 | -0.41 | 0 | 0
| 153 | 0.15 | -0.41 | 0 | 0
| Max N | 0 | -0.41 | 0 | 0
| Min N | 0 | -0.41 | 0 | 0
| Max Vz | 0 | -0.41 | 0 | 0
| Min Vz | 0 | -0.41 | 0 | 0
| Max My | 0 | -0.41 | 0 | 0
| Min My | 0 | -0.41 | 0 | 0
275 | 43 | 0 | -0.44 | 0 | 0
| 154 | 0.15 | -0.44 | 0 | 0
| Max N | 0 | -0.44 | 0 | 0
| Min N | 0 | -0.44 | 0 | 0
| Max Vz | 0 | -0.44 | 0 | 0
| Min Vz | 0 | -0.44 | 0 | 0
| Max My | 0 | -0.44 | 0 | 0
| Min My | 0 | -0.44 | 0 | 0
276 | 44 | 0 | -0.46 | 0 | 0
| 155 | 0.15 | -0.46 | 0 | 0
| Max N | 0 | -0.46 | 0 | 0
| Min N | 0 | -0.46 | 0 | 0
| Max Vz | 0 | -0.46 | 0 | 0
| Min Vz | 0 | -0.46 | 0 | 0
| Max My | 0 | -0.46 | 0 | 0
| Min My | 0 | -0.46 | 0 | 0
277 | 45 | 0 | -0.47 | 0 | 0
| 156 | 0.15 | -0.47 | 0 | 0
| Max N | 0 | -0.47 | 0 | 0
| Min N | 0 | -0.47 | 0 | 0
| Max Vz | 0 | -0.47 | 0 | 0
| Min Vz | 0 | -0.47 | 0 | 0
| Max My | 0 | -0.47 | 0 | 0
| Min My | 0 | -0.47 | 0 | 0
278 | 46 | 0 | -0.47 | 0 | 0
| 157 | 0.15 | -0.47 | 0 | 0
| Max N | 0 | -0.47 | 0 | 0
| Min N | 0 | -0.47 | 0 | 0
| Max Vz | 0 | -0.47 | 0 | 0
| Min Vz | 0 | -0.47 | 0 | 0
| Max My | 0 | -0.47 | 0 | 0
| Min My | 0 | -0.47 | 0 | 0
279 | 47 | 0 | -0.48 | 0 | 0
| 158 | 0.15 | -0.48 | 0 | 0
| Max N | 0 | -0.48 | 0 | 0
| Min N | 0 | -0.48 | 0 | 0
| Max Vz | 0 | -0.48 | 0 | 0
| Min Vz | 0 | -0.48 | 0 | 0
| Max My | 0 | -0.48 | 0 | 0
| Min My | 0 | -0.48 | 0 | 0
280 | 48 | 0 | -0.48 | 0 | 0
| 159 | 0.15 | -0.48 | 0 | 0
| Max N | 0 | -0.48 | 0 | 0
| Min N | 0 | -0.48 | 0 | 0
| Max Vz | 0 | -0.48 | 0 | 0
| Min Vz | 0 | -0.48 | 0 | 0
| Max My | 0 | -0.48 | 0 | 0
| Min My | 0 | -0.48 | 0 | 0
281 | 49 | 0 | -0.48 | 0 | 0
| 160 | 0.15 | -0.48 | 0 | 0
| Max N | 0 | -0.48 | 0 | 0
| Min N | 0 | -0.48 | 0 | 0
| Max Vz | 0 | -0.48 | 0 | 0
| Min Vz | 0 | -0.48 | 0 | 0
| Max My | 0 | -0.48 | 0 | 0
| Min My | 0 | -0.48 | 0 | 0
282 | 50 | 0 | -0.49 | 0 | 0
| 161 | 0.15 | -0.49 | 0 | 0
| Max N | 0 | -0.49 | 0 | 0
| Min N | 0 | -0.49 | 0 | 0
| Max Vz | 0 | -0.49 | 0 | 0
| Min Vz | 0 | -0.49 | 0 | 0
| Max My | 0 | -0.49 | 0 | 0
| Min My | 0 | -0.49 | 0 | 0
283 | 51 | 0 | -0.49 | 0 | 0
| 162 | 0.15 | -0.49 | 0 | 0
| Max N | 0 | -0.49 | 0 | 0
| Min N | 0 | -0.49 | 0 | 0
| Max Vz | 0 | -0.49 | 0 | 0
| Min Vz | 0 | -0.49 | 0 | 0
| Max My | 0 | -0.49 | 0 | 0
| Min My | 0 | -0.49 | 0 | 0
284 | 52 | 0 | -0.49 | 0 | 0
| 163 | 0.15 | -0.49 | 0 | 0
| Max N | 0 | -0.49 | 0 | 0
| Min N | 0 | -0.49 | 0 | 0
| Max Vz | 0 | -0.49 | 0 | 0
| Min Vz | 0 | -0.49 | 0 | 0
| Max My | 0 | -0.49 | 0 | 0
| Min My | 0 | -0.49 | 0 | 0
285 | 53 | 0 | -0.49 | 0 | 0
| 164 | 0.15 | -0.49 | 0 | 0
| Max N | 0 | -0.49 | 0 | 0
| Min N | 0 | -0.49 | 0 | 0
| Max Vz | 0 | -0.49 | 0 | 0
| Min Vz | 0 | -0.49 | 0 | 0
| Max My | 0 | -0.49 | 0 | 0
| Min My | 0 | -0.49 | 0 | 0
286 | 54 | 0 | -0.49 | 0 | 0
| 165 | 0.15 | -0.49 | 0 | 0
| Max N | 0 | -0.49 | 0 | 0
| Min N | 0 | -0.49 | 0 | 0
| Max Vz | 0 | -0.49 | 0 | 0
| Min Vz | 0 | -0.49 | 0 | 0
| Max My | 0 | -0.49 | 0 | 0
| Min My | 0 | -0.49 | 0 | 0
287 | 55 | 0 | -0.49 | 0 | 0
| 166 | 0.15 | -0.49 | 0 | 0
| Max N | 0 | -0.49 | 0 | 0
| Min N | 0 | -0.49 | 0 | 0
| Max Vz | 0 | -0.49 | 0 | 0
| Min Vz | 0 | -0.49 | 0 | 0
| Max My | 0 | -0.49 | 0 | 0
| Min My | 0 | -0.49 | 0 | 0
288 | 56 | 0 | -0.49 | 0 | 0
| 167 | 0.15 | -0.49 | 0 | 0
| Max N | 0 | -0.49 | 0 | 0
| Min N | 0 | -0.49 | 0 | 0
| Max Vz | 0 | -0.49 | 0 | 0
| Min Vz | 0 | -0.49 | 0 | 0
| Max My | 0 | -0.49 | 0 | 0
| Min My | 0 | -0.49 | 0 | 0
289 | 57 | 0 | -0.49 | 0 | 0
| 168 | 0.15 | -0.49 | 0 | 0
| Max N | 0 | -0.49 | 0 | 0
| Min N | 0 | -0.49 | 0 | 0
| Max Vz | 0 | -0.49 | 0 | 0
| Min Vz | 0 | -0.49 | 0 | 0
| Max My | 0 | -0.49 | 0 | 0
| Min My | 0 | -0.49 | 0 | 0
290 | 58 | 0 | -0.49 | 0 | 0
| 169 | 0.15 | -0.49 | 0 | 0
| Max N | 0 | -0.49 | 0 | 0
| Min N | 0 | -0.49 | 0 | 0
| Max Vz | 0 | -0.49 | 0 | 0
| Min Vz | 0 | -0.49 | 0 | 0
| Max My | 0 | -0.49 | 0 | 0
| Min My | 0 | -0.49 | 0 | 0
291 | 59 | 0 | -0.49 | 0 | 0
| 170 | 0.15 | -0.49 | 0 | 0
| Max N | 0 | -0.49 | 0 | 0
| Min N | 0 | -0.49 | 0 | 0
| Max Vz | 0 | -0.49 | 0 | 0
| Min Vz | 0 | -0.49 | 0 | 0
| Max My | 0 | -0.49 | 0 | 0
| Min My | 0 | -0.49 | 0 | 0
292 | 60 | 0 | -0.49 | 0 | 0
| 171 | 0.15 | -0.49 | 0 | 0
| Max N | 0 | -0.49 | 0 | 0
| Min N | 0 | -0.49 | 0 | 0
| Max Vz | 0 | -0.49 | 0 | 0
| Min Vz | 0 | -0.49 | 0 | 0
| Max My | 0 | -0.49 | 0 | 0
| Min My | 0 | -0.49 | 0 | 0
293 | 61 | 0 | -0.49 | 0 | 0
| 172 | 0.15 | -0.49 | 0 | 0
| Max N | 0 | -0.49 | 0 | 0
| Min N | 0 | -0.49 | 0 | 0
| Max Vz | 0 | -0.49 | 0 | 0
| Min Vz | 0 | -0.49 | 0 | 0
| Max My | 0 | -0.49 | 0 | 0
| Min My | 0 | -0.49 | 0 | 0
294 | 62 | 0 | -0.49 | 0 | 0
| 173 | 0.15 | -0.49 | 0 | 0
| Max N | 0 | -0.49 | 0 | 0
| Min N | 0 | -0.49 | 0 | 0
| Max Vz | 0 | -0.49 | 0 | 0
| Min Vz | 0 | -0.49 | 0 | 0
| Max My | 0 | -0.49 | 0 | 0
| Min My | 0 | -0.49 | 0 | 0
295 | 63 | 0 | -0.48 | 0 | 0
| 174 | 0.15 | -0.48 | 0 | 0
| Max N | 0 | -0.48 | 0 | 0
| Min N | 0 | -0.48 | 0 | 0
| Max Vz | 0 | -0.48 | 0 | 0
| Min Vz | 0 | -0.48 | 0 | 0
| Max My | 0 | -0.48 | 0 | 0
| Min My | 0 | -0.48 | 0 | 0
296 | 64 | 0 | -0.48 | 0 | 0
| 175 | 0.15 | -0.48 | 0 | 0
| Max N | 0 | -0.48 | 0 | 0
| Min N | 0 | -0.48 | 0 | 0
| Max Vz | 0 | -0.48 | 0 | 0
| Min Vz | 0 | -0.48 | 0 | 0
| Max My | 0 | -0.48 | 0 | 0
| Min My | 0 | -0.48 | 0 | 0
297 | 65 | 0 | -0.48 | 0 | 0
| 176 | 0.15 | -0.48 | 0 | 0
| Max N | 0 | -0.48 | 0 | 0
| Min N | 0 | -0.48 | 0 | 0
| Max Vz | 0 | -0.48 | 0 | 0
| Min Vz | 0 | -0.48 | 0 | 0
| Max My | 0 | -0.48 | 0 | 0
| Min My | 0 | -0.48 | 0 | 0
298 | 66 | 0 | -0.47 | 0 | 0
| 177 | 0.15 | -0.47 | 0 | 0
| Max N | 0 | -0.47 | 0 | 0
| Min N | 0 | -0.47 | 0 | 0
| Max Vz | 0 | -0.47 | 0 | 0
| Min Vz | 0 | -0.47 | 0 | 0
| Max My | 0 | -0.47 | 0 | 0
| Min My | 0 | -0.47 | 0 | 0
299 | 67 | 0 | -0.47 | 0 | 0
| 178 | 0.15 | -0.47 | 0 | 0
| Max N | 0 | -0.47 | 0 | 0
| Min N | 0 | -0.47 | 0 | 0
| Max Vz | 0 | -0.47 | 0 | 0
| Min Vz | 0 | -0.47 | 0 | 0
| Max My | 0 | -0.47 | 0 | 0
| Min My | 0 | -0.47 | 0 | 0
300 | 68 | 0 | -0.46 | 0 | 0
| 179 | 0.15 | -0.46 | 0 | 0
| Max N | 0 | -0.46 | 0 | 0
| Min N | 0 | -0.46 | 0 | 0
| Max Vz | 0 | -0.46 | 0 | 0
| Min Vz | 0 | -0.46 | 0 | 0
| Max My | 0 | -0.46 | 0 | 0
| Min My | 0 | -0.46 | 0 | 0
301 | 69 | 0 | -0.44 | 0 | 0
| 180 | 0.15 | -0.44 | 0 | 0
| Max N | 0 | -0.44 | 0 | 0
| Min N | 0 | -0.44 | 0 | 0
| Max Vz | 0 | -0.44 | 0 | 0
| Min Vz | 0 | -0.44 | 0 | 0
| Max My | 0 | -0.44 | 0 | 0
| Min My | 0 | -0.44 | 0 | 0
302 | 70 | 0 | -0.41 | 0 | 0
| 181 | 0.15 | -0.41 | 0 | 0
| Max N | 0 | -0.41 | 0 | 0
| Min N | 0 | -0.41 | 0 | 0
| Max Vz | 0 | -0.41 | 0 | 0
| Min Vz | 0 | -0.41 | 0 | 0
| Max My | 0 | -0.41 | 0 | 0
| Min My | 0 | -0.41 | 0 | 0
303 | 71 | 0 | -0.37 | 0 | 0
| 182 | 0.15 | -0.37 | 0 | 0
| Max N | 0 | -0.37 | 0 | 0
| Min N | 0 | -0.37 | 0 | 0
| Max Vz | 0 | -0.37 | 0 | 0
| Min Vz | 0 | -0.37 | 0 | 0
| Max My | 0 | -0.37 | 0 | 0
| Min My | 0 | -0.37 | 0 | 0
304 | 72 | 0 | -0.3 | 0 | 0
| 183 | 0.15 | -0.3 | 0 | 0
| Max N | 0 | -0.3 | 0 | 0
| Min N | 0 | -0.3 | 0 | 0
| Max Vz | 0 | -0.3 | 0 | 0
| Min Vz | 0 | -0.3 | 0 | 0
| Max My | 0 | -0.3 | 0 | 0
| Min My | 0 | -0.3 | 0 | 0
305 | 73 | 0 | -0.18 | 0 | 0
| 184 | 0.15 | -0.18 | 0 | 0
| Max N | 0 | -0.18 | 0 | 0
| Min N | 0 | -0.18 | 0 | 0
| Max Vz | 0 | -0.18 | 0 | 0
| Min Vz | 0 | -0.18 | 0 | 0
| Max My | 0 | -0.18 | 0 | 0
| Min My | 0 | -0.18 | 0 | 0
306 | 74 | 0 | 0.03 | 0 | 0
| 185 | 0.15 | 0.03 | 0 | 0
| Max N | 0 | 0.03 | 0 | 0
| Min N | 0 | 0.03 | 0 | 0
| Max Vz | 0 | 0.03 | 0 | 0
| Min Vz | 0 | 0.03 | 0 | 0
| Max My | 0 | 0.03 | 0 | 0
| Min My | 0 | 0.03 | 0 | 0
307 | 75 | 0 | 0.38 | 0 | 0
| 186 | 0.15 | 0.38 | 0 | 0
| Max N | 0 | 0.38 | 0 | 0
| Min N | 0 | 0.38 | 0 | 0
| Max Vz | 0 | 0.38 | 0 | 0
| Min Vz | 0 | 0.38 | 0 | 0
| Max My | 0 | 0.38 | 0 | 0
| Min My | 0 | 0.38 | 0 | 0
308 | 76 | 0 | 0.98 | 0 | 0
| 187 | 0.15 | 0.98 | 0 | 0
| Max N | 0 | 0.98 | 0 | 0
| Min N | 0 | 0.98 | 0 | 0
| Max Vz | 0 | 0.98 | 0 | 0
| Min Vz | 0 | 0.98 | 0 | 0
| Max My | 0 | 0.98 | 0 | 0
| Min My | 0 | 0.98 | 0 | 0
309 | 77 | 0 | 0.95 | 0 | 0
| 188 | 0.15 | 0.95 | 0 | 0
| Max N | 0 | 0.95 | 0 | 0
| Min N | 0 | 0.95 | 0 | 0
| Max Vz | 0 | 0.95 | 0 | 0
| Min Vz | 0 | 0.95 | 0 | 0
| Max My | 0 | 0.95 | 0 | 0
| Min My | 0 | 0.95 | 0 | 0
310 | 78 | 0 | -1.94 | 0.01 | 0
| 189 | 0.15 | -1.94 | 0.01 | 0
| Max N | 0 | -1.94 | 0.01 | 0
| Min N | 0 | -1.94 | 0.01 | 0
| Max Vz | 0 | -1.94 | 0.01 | 0
| Min Vz | 0 | -1.94 | 0.01 | 0
| Max My | 0 | -1.94 | 0.01 | 0
| Min My | 0 | -1.94 | 0.01 | 0
311 | 79 | 0 | -1.47 | 0.01 | 0
| 190 | 0.15 | -1.47 | 0.01 | 0
| Max N | 0 | -1.47 | 0.01 | 0
| Min N | 0 | -1.47 | 0.01 | 0
| Max Vz | 0 | -1.47 | 0.01 | 0
| Min Vz | 0 | -1.47 | 0.01 | 0
| Max My | 0 | -1.47 | 0.01 | 0
| Min My | 0 | -1.47 | 0.01 | 0
312 | 80 | 0 | -1.05 | 0.01 | 0
| 191 | 0.15 | -1.05 | 0.01 | 0
| Max N | 0 | -1.05 | 0.01 | 0
| Min N | 0 | -1.05 | 0.01 | 0
| Max Vz | 0 | -1.05 | 0.01 | 0
| Min Vz | 0 | -1.05 | 0.01 | 0
| Max My | 0 | -1.05 | 0.01 | 0
| Min My | 0 | -1.05 | 0.01 | 0
313 | 81 | 0 | -0.8 | 0 | 0
| 192 | 0.15 | -0.8 | 0 | 0
| Max N | 0 | -0.8 | 0 | 0
| Min N | 0 | -0.8 | 0 | 0
| Max Vz | 0 | -0.8 | 0 | 0
| Min Vz | 0 | -0.8 | 0 | 0
| Max My | 0 | -0.8 | 0 | 0
| Min My | 0 | -0.8 | 0 | 0
314 | 82 | 0 | -0.65 | 0 | 0
| 193 | 0.15 | -0.65 | 0 | 0
| Max N | 0 | -0.65 | 0 | 0
| Min N | 0 | -0.65 | 0 | 0
| Max Vz | 0 | -0.65 | 0 | 0
| Min Vz | 0 | -0.65 | 0 | 0
| Max My | 0 | -0.65 | 0 | 0
| Min My | 0 | -0.65 | 0 | 0
315 | 83 | 0 | -0.56 | 0 | 0
| 194 | 0.15 | -0.56 | 0 | 0
| Max N | 0 | -0.56 | 0 | 0
| Min N | 0 | -0.56 | 0 | 0
| Max Vz | 0 | -0.56 | 0 | 0
| Min Vz | 0 | -0.56 | 0 | 0
| Max My | 0 | -0.56 | 0 | 0
| Min My | 0 | -0.56 | 0 | 0
316 | 84 | 0 | -0.51 | 0 | 0
| 195 | 0.15 | -0.51 | 0 | 0
| Max N | 0 | -0.51 | 0 | 0
| Min N | 0 | -0.51 | 0 | 0
| Max Vz | 0 | -0.51 | 0 | 0
| Min Vz | 0 | -0.51 | 0 | 0
| Max My | 0 | -0.51 | 0 | 0
| Min My | 0 | -0.51 | 0 | 0
317 | 85 | 0 | -0.47 | 0 | 0
| 196 | 0.15 | -0.47 | 0 | 0
| Max N | 0 | -0.47 | 0 | 0
| Min N | 0 | -0.47 | 0 | 0
| Max Vz | 0 | -0.47 | 0 | 0
| Min Vz | 0 | -0.47 | 0 | 0
| Max My | 0 | -0.47 | 0 | 0
| Min My | 0 | -0.47 | 0 | 0
318 | 86 | 0 | -0.43 | 0 | 0
| 197 | 0.15 | -0.43 | 0 | 0
| Max N | 0 | -0.43 | 0 | 0
| Min N | 0 | -0.43 | 0 | 0
| Max Vz | 0 | -0.43 | 0 | 0
| Min Vz | 0 | -0.43 | 0 | 0
| Max My | 0 | -0.43 | 0 | 0
| Min My | 0 | -0.43 | 0 | 0
319 | 87 | 0 | -0.39 | 0 | 0
| 198 | 0.15 | -0.39 | 0 | 0
| Max N | 0 | -0.39 | 0 | 0
| Min N | 0 | -0.39 | 0 | 0
| Max Vz | 0 | -0.39 | 0 | 0
| Min Vz | 0 | -0.39 | 0 | 0
| Max My | 0 | -0.39 | 0 | 0
| Min My | 0 | -0.39 | 0 | 0
320 | 88 | 0 | -0.34 | 0 | 0
| 199 | 0.15 | -0.34 | 0 | 0
| Max N | 0 | -0.34 | 0 | 0
| Min N | 0 | -0.34 | 0 | 0
| Max Vz | 0 | -0.34 | 0 | 0
| Min Vz | 0 | -0.34 | 0 | 0
| Max My | 0 | -0.34 | 0 | 0
| Min My | 0 | -0.34 | 0 | 0
321 | 89 | 0 | -0.27 | 0 | 0
| 200 | 0.15 | -0.27 | 0 | 0
| Max N | 0 | -0.27 | 0 | 0
| Min N | 0 | -0.27 | 0 | 0
| Max Vz | 0 | -0.27 | 0 | 0
| Min Vz | 0 | -0.27 | 0 | 0
| Max My | 0 | -0.27 | 0 | 0
| Min My | 0 | -0.27 | 0 | 0
322 | 90 | 0 | -0.14 | 0 | 0
| 201 | 0.15 | -0.14 | 0 | 0
| Max N | 0 | -0.14 | 0 | 0
| Min N | 0 | -0.14 | 0 | 0
| Max Vz | 0 | -0.14 | 0 | 0
| Min Vz | 0 | -0.14 | 0 | 0
| Max My | 0 | -0.14 | 0 | 0
| Min My | 0 | -0.14 | 0 | 0
323 | 91 | 0 | 0.07 | 0 | 0
| 202 | 0.15 | 0.07 | 0 | 0
| Max N | 0 | 0.07 | 0 | 0
| Min N | 0 | 0.07 | 0 | 0
| Max Vz | 0 | 0.07 | 0 | 0
| Min Vz | 0 | 0.07 | 0 | 0
| Max My | 0 | 0.07 | 0 | 0
| Min My | 0 | 0.07 | 0 | 0
324 | 92 | 0 | 0.42 | 0 | 0
| 203 | 0.15 | 0.42 | 0 | 0
| Max N | 0 | 0.42 | 0 | 0
| Min N | 0 | 0.42 | 0 | 0
| Max Vz | 0 | 0.42 | 0 | 0
| Min Vz | 0 | 0.42 | 0 | 0
| Max My | 0 | 0.42 | 0 | 0
| Min My | 0 | 0.42 | 0 | 0
325 | 93 | 0 | 1.02 | -0.01 | 0
| 204 | 0.15 | 1.02 | -0.01 | 0
| Max N | 0 | 1.02 | -0.01 | 0
| Min N | 0 | 1.02 | -0.01 | 0
| Max Vz | 0 | 1.02 | -0.01 | 0
| Min Vz | 0 | 1.02 | -0.01 | 0
| Max My | 0 | 1.02 | -0.01 | 0
| Min My | 0 | 1.02 | -0.01 | 0
326 | 94 | 0 | 1.6 | -0.01 | 0
| 205 | 0.15 | 1.6 | -0.01 | 0
| Max N | 0 | 1.6 | -0.01 | 0
| Min N | 0 | 1.6 | -0.01 | 0
| Max Vz | 0 | 1.6 | -0.01 | 0
| Min Vz | 0 | 1.6 | -0.01 | 0
| Max My | 0 | 1.6 | -0.01 | 0
| Min My | 0 | 1.6 | -0.01 | 0
327 | 95 | 0 | -1.97 | 0.01 | 0
| 206 | 0.15 | -1.97 | 0.01 | 0
| Max N | 0 | -1.97 | 0.01 | 0
| Min N | 0 | -1.97 | 0.01 | 0
| Max Vz | 0 | -1.97 | 0.01 | 0
| Min Vz | 0 | -1.97 | 0.01 | 0
| Max My | 0 | -1.97 | 0.01 | 0
| Min My | 0 | -1.97 | 0.01 | 0
328 | 96 | 0 | -2.19 | 0.02 | 0
| 207 | 0.15 | -2.19 | 0.02 | 0
| Max N | 0 | -2.19 | 0.02 | 0
| Min N | 0 | -2.19 | 0.02 | 0
| Max Vz | 0 | -2.19 | 0.02 | 0
| Min Vz | 0 | -2.19 | 0.02 | 0
| Max My | 0 | -2.19 | 0.02 | 0
| Min My | 0 | -2.19 | 0.02 | 0
329 | 97 | 0 | -1.45 | 0.01 | 0
| 208 | 0.15 | -1.45 | 0.01 | 0
| Max N | 0 | -1.45 | 0.01 | 0
| Min N | 0 | -1.45 | 0.01 | 0
| Max Vz | 0 | -1.45 | 0.01 | 0
| Min Vz | 0 | -1.45 | 0.01 | 0
| Max My | 0 | -1.45 | 0.01 | 0
| Min My | 0 | -1.45 | 0.01 | 0
330 | 98 | 0 | -1.01 | 0.01 | 0
| 209 | 0.15 | -1.01 | 0.01 | 0
| Max N | 0 | -1.01 | 0.01 | 0
| Min N | 0 | -1.01 | 0.01 | 0
| Max Vz | 0 | -1.01 | 0.01 | 0
| Min Vz | 0 | -1.01 | 0.01 | 0
| Max My | 0 | -1.01 | 0.01 | 0
| Min My | 0 | -1.01 | 0.01 | 0
331 | 99 | 0 | -0.74 | 0.01 | 0
| 210 | 0.15 | -0.74 | 0.01 | 0
| Max N | 0 | -0.74 | 0.01 | 0
| Min N | 0 | -0.74 | 0.01 | 0
| Max Vz | 0 | -0.74 | 0.01 | 0
| Min Vz | 0 | -0.74 | 0.01 | 0
| Max My | 0 | -0.74 | 0.01 | 0
| Min My | 0 | -0.74 | 0.01 | 0
332 | 100 | 0 | -0.57 | 0 | 0
| 211 | 0.15 | -0.57 | 0 | 0
| Max N | 0 | -0.57 | 0 | 0
| Min N | 0 | -0.57 | 0 | 0
| Max Vz | 0 | -0.57 | 0 | 0
| Min Vz | 0 | -0.57 | 0 | 0
| Max My | 0 | -0.57 | 0 | 0
| Min My | 0 | -0.57 | 0 | 0
333 | 101 | 0 | -0.45 | 0 | 0
| 212 | 0.15 | -0.45 | 0 | 0
| Max N | 0 | -0.45 | 0 | 0
| Min N | 0 | -0.45 | 0 | 0
| Max Vz | 0 | -0.45 | 0 | 0
| Min Vz | 0 | -0.45 | 0 | 0
| Max My | 0 | -0.45 | 0 | 0
| Min My | 0 | -0.45 | 0 | 0
334 | 102 | 0 | -0.34 | 0 | 0
| 213 | 0.15 | -0.34 | 0 | 0
| Max N | 0 | -0.34 | 0 | 0
| Min N | 0 | -0.34 | 0 | 0
| Max Vz | 0 | -0.34 | 0 | 0
| Min Vz | 0 | -0.34 | 0 | 0
| Max My | 0 | -0.34 | 0 | 0
| Min My | 0 | -0.34 | 0 | 0
335 | 103 | 0 | -0.2 | 0 | 0
| 214 | 0.15 | -0.2 | 0 | 0
| Max N | 0 | -0.2 | 0 | 0
| Min N | 0 | -0.2 | 0 | 0
| Max Vz | 0 | -0.2 | 0 | 0
| Min Vz | 0 | -0.2 | 0 | 0
| Max My | 0 | -0.2 | 0 | 0
| Min My | 0 | -0.2 | 0 | 0
336 | 104 | 0 | 0 | 0 | 0
| 215 | 0.15 | 0 | 0 | 0
| Max N | 0 | 0 | 0 | 0
| Min N | 0 | 0 | 0 | 0
| Max Vz | 0 | 0 | 0 | 0
| Min Vz | 0 | 0 | 0 | 0
| Max My | 0 | 0 | 0 | 0
| Min My | 0 | 0 | 0 | 0
337 | 105 | 0 | 0.31 | 0 | 0
| 216 | 0.15 | 0.31 | 0 | 0
| Max N | 0 | 0.31 | 0 | 0
| Min N | 0 | 0.31 | 0 | 0
| Max Vz | 0 | 0.31 | 0 | 0
| Min Vz | 0 | 0.31 | 0 | 0
| Max My | 0 | 0.31 | 0 | 0
| Min My | 0 | 0.31 | 0 | 0
338 | 106 | 0 | 0.36 | 0 | 0
| 217 | 0.15 | 0.36 | 0 | 0
| Max N | 0 | 0.36 | 0 | 0
| Min N | 0 | 0.36 | 0 | 0
| Max Vz | 0 | 0.36 | 0 | 0
| Min Vz | 0 | 0.36 | 0 | 0
| Max My | 0 | 0.36 | 0 | 0
| Min My | 0 | 0.36 | 0 | 0
339 | 107 | 0 | -2.87 | 0.02 | 0
| 218 | 0.15 | -2.87 | 0.02 | 0
| Max N | 0 | -2.87 | 0.02 | 0
| Min N | 0 | -2.87 | 0.02 | 0
| Max Vz | 0 | -2.87 | 0.02 | 0
| Min Vz | 0 | -2.87 | 0.02 | 0
| Max My | 0 | -2.87 | 0.02 | 0
| Min My | 0 | -2.87 | 0.02 | 0
340 | 108 | 0 | -3.44 | 0.03 | 0
| 219 | 0.15 | -3.44 | 0.03 | 0
| Max N | 0 | -3.44 | 0.03 | 0
| Min N | 0 | -3.44 | 0.03 | 0
| Max Vz | 0 | -3.44 | 0.03 | 0
| Min Vz | 0 | -3.44 | 0.03 | 0
| Max My | 0 | -3.44 | 0.03 | 0
| Min My | 0 | -3.44 | 0.03 | 0
341 | 109 | 0 | -4.7 | 0.04 | 0
| 220 | 0.15 | -4.7 | 0.04 | 0
| Max N | 0 | -4.7 | 0.04 | 0
| Min N | 0 | -4.7 | 0.04 | 0
| Max Vz | 0 | -4.7 | 0.04 | 0
| Min Vz | 0 | -4.7 | 0.04 | 0
| Max My | 0 | -4.7 | 0.04 | 0
| Min My | 0 | -4.7 | 0.04 | 0
342 | 110 | 0 | -7.22 | 0.06 | 0
| 221 | 0.15 | -7.22 | 0.06 | 0
| Max N | 0 | -7.22 | 0.06 | 0
| Min N | 0 | -7.22 | 0.06 | 0
| Max Vz | 0 | -7.22 | 0.06 | 0
| Min Vz | 0 | -7.22 | 0.06 | 0
| Max My | 0 | -7.22 | 0.06 | 0
| Min My | 0 | -7.22 | 0.06 | 0
343 | 111 | 0 | 6.78 | -0.05 | 0
| 222 | 0.15 | 6.78 | -0.05 | 0
| Max N | 0 | 6.78 | -0.05 | 0
| Min N | 0 | 6.78 | -0.05 | 0
| Max Vz | 0 | 6.78 | -0.05 | 0
| Min Vz | 0 | 6.78 | -0.05 | 0
| Max My | 0 | 6.78 | -0.05 | 0
| Min My | 0 | 6.78 | -0.05 | 0
344 | 223 | 0 | -1.33 | -65.08 | 3.25 | 3 - Kerve
| 224 | 0.05 | -1.31 | -65.08 | 0
| Max N | 0.05 | -1.31 | -65.08 | 0
| Min N | 0 | -1.33 | -65.08 | 3.25
| Max Vz | 0 | -1.33 | -65.08 | 3.25
| Min Vz | 0.05 | -1.31 | -65.08 | 0
| Max My | 0 | -1.33 | -65.08 | 3.25
| Min My | 0.05 | -1.31 | -65.08 | 0
345 | 224 | 0 | -1.24 | -65.08 | 0 | 3 - Kerve
| 225 | 0.1 | -1.3 | -65.08 | -6.51
| Max N | 0 | -1.24 | -65.08 | 0
| Min N | 0.1 | -1.3 | -65.08 | -6.51
| Max Vz | 0.1 | -1.3 | -65.08 | -6.51
| Min Vz | 0 | -1.24 | -65.08 | 0
| Max My | 0 | -1.24 | -65.08 | 0
| Min My | 0.1 | -1.3 | -65.08 | -6.51
346 | 226 | 0 | 0.39 | -107.26 | 5.36 | 3 - Kerve
| 227 | 0.05 | 0.43 | -107.26 | 0
| Max N | 0.05 | 0.43 | -107.26 | 0
| Min N | 0 | 0.39 | -107.26 | 5.36
| Max Vz | 0.045 | 0.43 | -107.26 | 0.54
| Min Vz | 0 | 0.39 | -107.26 | 5.36
| Max My | 0 | 0.39 | -107.26 | 5.36
| Min My | 0.05 | 0.43 | -107.26 | 0
347 | 227 | 0 | 0.57 | -107.26 | 0 | 3 - Kerve
| 228 | 0.1 | 0.42 | -107.26 | -10.73
| Max N | 0 | 0.57 | -107.26 | 0
| Min N | 0.1 | 0.42 | -107.26 | -10.73
| Max Vz | 0 | 0.57 | -107.26 | 0
| Min Vz | 0.1 | 0.42 | -107.26 | -10.73
| Max My | 0 | 0.57 | -107.26 | 0
| Min My | 0.1 | 0.42 | -107.26 | -10.73
348 | 229 | 0 | -0.96 | -81.02 | 4.05 | 3 - Kerve
| 230 | 0.05 | -0.94 | -81.02 | 0
| Max N | 0.05 | -0.94 | -81.02 | 0
| Min N | 0 | -0.96 | -81.02 | 4.05
| Max Vz | 0 | -0.96 | -81.02 | 4.05
| Min Vz | 0.045 | -0.94 | -81.02 | 0.41
| Max My | 0 | -0.96 | -81.02 | 4.05
| Min My | 0.05 | -0.94 | -81.02 | 0
349 | 230 | 0 | -0.86 | -81.02 | 0 | 3 - Kerve
| 231 | 0.1 | -0.95 | -81.02 | -8.1
| Max N | 0 | -0.86 | -81.02 | 0
| Min N | 0.1 | -0.95 | -81.02 | -8.1
| Max Vz | 0.1 | -0.95 | -81.02 | -8.1
| Min Vz | 0 | -0.86 | -81.02 | 0
| Max My | 0 | -0.86 | -81.02 | 0
| Min My | 0.1 | -0.95 | -81.02 | -8.1
350 | 232 | 0 | -1.33 | 65.09 | -3.25 | 3 - Kerve
| 233 | 0.05 | -1.32 | 65.09 | 0
| Max N | 0.05 | -1.32 | 65.09 | 0
| Min N | 0 | -1.33 | 65.09 | -3.25
| Max Vz | 0.05 | -1.32 | 65.09 | 0
| Min Vz | 0 | -1.33 | 65.09 | -3.25
| Max My | 0.05 | -1.32 | 65.09 | 0
| Min My | 0 | -1.33 | 65.09 | -3.25
351 | 233 | 0 | -1.24 | 65.09 | 0 | 3 - Kerve
| 234 | 0.1 | -1.3 | 65.09 | 6.51
| Max N | 0 | -1.24 | 65.09 | 0
| Min N | 0.1 | -1.3 | 65.09 | 6.51
| Max Vz | 0 | -1.24 | 65.09 | 0
| Min Vz | 0.1 | -1.3 | 65.09 | 6.51
| Max My | 0.1 | -1.3 | 65.09 | 6.51
| Min My | 0 | -1.24 | 65.09 | 0
352 | 235 | 0 | 0.4 | 107.26 | -5.36 | 3 - Kerve
| 236 | 0.05 | 0.43 | 107.26 | 0
| Max N | 0.05 | 0.43 | 107.26 | 0
| Min N | 0 | 0.4 | 107.26 | -5.36
| Max Vz | 0 | 0.4 | 107.26 | -5.36
| Min Vz | 0.04 | 0.43 | 107.26 | -1.07
| Max My | 0.05 | 0.43 | 107.26 | 0
| Min My | 0 | 0.4 | 107.26 | -5.36
353 | 236 | 0 | 0.57 | 107.26 | 0 | 3 - Kerve
| 237 | 0.1 | 0.42 | 107.26 | 10.73
| Max N | 0 | 0.57 | 107.26 | 0
| Min N | 0.1 | 0.42 | 107.26 | 10.73
| Max Vz | 0.1 | 0.42 | 107.26 | 10.73
| Min Vz | 0 | 0.57 | 107.26 | 0
| Max My | 0.1 | 0.42 | 107.26 | 10.73
| Min My | 0 | 0.57 | 107.26 | 0
354 | 238 | 0 | -0.95 | 81.02 | -4.05 | 3 - Kerve
| 239 | 0.05 | -0.93 | 81.02 | 0
| Max N | 0.05 | -0.93 | 81.02 | 0
| Min N | 0 | -0.95 | 81.02 | -4.05
| Max Vz | 0.045 | -0.93 | 81.02 | -0.41
| Min Vz | 0 | -0.95 | 81.02 | -4.05
| Max My | 0.05 | -0.93 | 81.02 | 0
| Min My | 0 | -0.95 | 81.02 | -4.05
355 | 239 | 0 | -0.86 | 81.02 | 0 | 3 - Kerve
| 240 | 0.1 | -0.95 | 81.02 | 8.1
| Max N | 0 | -0.86 | 81.02 | 0
| Min N | 0.1 | -0.95 | 81.02 | 8.1
| Max Vz | 0 | -0.86 | 81.02 | 0
| Min Vz | 0.1 | -0.95 | 81.02 | 8.1
| Max My | 0.1 | -0.95 | 81.02 | 8.1
| Min My | 0 | -0.86 | 81.02 | 0

## LK3 - 4.1 Stäbe - Schnittgrößen
Stab | Knoten | Lage | Kräfte [kN] |  | Momente [kNm]
Nr. | Nr. | x [m] | N | Vz | My | Querschnitt
1 | 1 | 0 | 0.03 | 17.44 | 0 | 1 - Rechteck 1000/100
| 2 | 0.068 | 0.02 | 16.64 | 1.16
| Max N | 0 | 0.03 | 17.44 | 0
| Min N | 0.068 | 0.02 | 16.64 | 1.16
| Max Vz | 0 | 0.03 | 17.44 | 0
| Min Vz | 0.068 | 0.02 | 16.64 | 1.16
| Max My | 0.068 | 0.02 | 16.64 | 1.16
| Min My | 0 | 0.03 | 17.44 | 0
2 | 2 | 0 | 0.02 | 16.82 | 1.16 | 1 - Rechteck 1000/100
| 3 | 0.068 | 0.01 | 16.02 | 2.28
| Max N | 0 | 0.02 | 16.82 | 1.16
| Min N | 0.068 | 0.01 | 16.02 | 2.28
| Max Vz | 0 | 0.02 | 16.82 | 1.16
| Min Vz | 0.068 | 0.01 | 16.02 | 2.28
| Max My | 0.068 | 0.01 | 16.02 | 2.28
| Min My | 0 | 0.02 | 16.82 | 1.16
3 | 3 | 0 | 0.01 | 16.35 | 2.28 | 1 - Rechteck 1000/100
| 4 | 0.068 | 0.01 | 15.56 | 3.37
| Max N | 0 | 0.01 | 16.35 | 2.28
| Min N | 0.068 | 0.01 | 15.56 | 3.37
| Max Vz | 0 | 0.01 | 16.35 | 2.28
| Min Vz | 0.068 | 0.01 | 15.56 | 3.37
| Max My | 0.068 | 0.01 | 15.56 | 3.37
| Min My | 0 | 0.01 | 16.35 | 2.28
4 | 4 | 0 | 0.01 | 16.01 | 3.37 | 1 - Rechteck 1000/100
| 5 | 0.068 | 0 | 15.21 | 4.43
| Max N | 0 | 0.01 | 16.01 | 3.37
| Min N | 0.068 | 0 | 15.21 | 4.43
| Max Vz | 0 | 0.01 | 16.01 | 3.37
| Min Vz | 0.068 | 0 | 15.21 | 4.43
| Max My | 0.068 | 0 | 15.21 | 4.43
| Min My | 0 | 0.01 | 16.01 | 3.37
5 | 5 | 0 | 0 | 15.72 | 4.43 | 1 - Rechteck 1000/100
| 223 | 0.06 | -0.01 | 15.02 | 5.35
| Max N | 0 | 0 | 15.72 | 4.43
| Min N | 0.06 | -0.01 | 15.02 | 5.35
| Max Vz | 0 | 0 | 15.72 | 4.43
| Min Vz | 0.06 | -0.01 | 15.02 | 5.35
| Max My | 0.06 | -0.01 | 15.02 | 5.35
| Min My | 0 | 0 | 15.72 | 4.43
6 | 223 | 0 | -157.42 | 15.31 | -2.52 | 1 - Rechteck 1000/100
| 6 | 0.008 | -157.42 | 15.21 | -2.39
| Max N | 0 | -157.42 | 15.31 | -2.52
| Min N | 0.008 | -157.42 | 15.21 | -2.39
| Max Vz | 0 | -157.42 | 15.31 | -2.52
| Min Vz | 0.008 | -157.42 | 15.21 | -2.39
| Max My | 0.008 | -157.42 | 15.21 | -2.39
| Min My | 0 | -157.42 | 15.31 | -2.52
7 | 6 | 0 | -157.42 | 15.36 | -2.39 | 1 - Rechteck 1000/100
| 7 | 0.068 | -157.42 | 14.57 | -1.37
| Max N | 0 | -157.42 | 15.36 | -2.39
| Min N | 0.068 | -157.42 | 14.57 | -1.37
| Max Vz | 0 | -157.42 | 15.36 | -2.39
| Min Vz | 0.068 | -157.42 | 14.57 | -1.37
| Max My | 0.068 | -157.42 | 14.57 | -1.37
| Min My | 0 | -157.42 | 15.36 | -2.39
8 | 7 | 0 | -157.42 | 14.91 | -1.37 | 1 - Rechteck 1000/100
| 8 | 0.068 | -157.43 | 14.12 | -0.38
| Max N | 0 | -157.42 | 14.91 | -1.37
| Min N | 0.068 | -157.43 | 14.12 | -0.38
| Max Vz | 0 | -157.42 | 14.91 | -1.37
| Min Vz | 0.068 | -157.43 | 14.12 | -0.38
| Max My | 0.068 | -157.43 | 14.12 | -0.38
| Min My | 0 | -157.42 | 14.91 | -1.37
9 | 8 | 0 | -157.43 | 14.52 | -0.38 | 1 - Rechteck 1000/100
| 9 | 0.068 | -157.43 | 13.72 | 0.58
| Max N | 0 | -157.43 | 14.52 | -0.38
| Min N | 0.068 | -157.43 | 13.72 | 0.58
| Max Vz | 0 | -157.43 | 14.52 | -0.38
| Min Vz | 0.068 | -157.43 | 13.72 | 0.58
| Max My | 0.068 | -157.43 | 13.72 | 0.58
| Min My | 0 | -157.43 | 14.52 | -0.38
10 | 9 | 0 | -157.43 | 14.17 | 0.58 | 1 - Rechteck 1000/100
| 10 | 0.068 | -157.44 | 13.37 | 1.52
| Max N | 0 | -157.43 | 14.17 | 0.58
| Min N | 0.068 | -157.44 | 13.37 | 1.52
| Max Vz | 0 | -157.43 | 14.17 | 0.58
| Min Vz | 0.068 | -157.44 | 13.37 | 1.52
| Max My | 0.068 | -157.44 | 13.37 | 1.52
| Min My | 0 | -157.43 | 14.17 | 0.58
11 | 10 | 0 | -157.44 | 13.85 | 1.52 | 1 - Rechteck 1000/100
| 11 | 0.068 | -157.45 | 13.04 | 2.44
| Max N | 0 | -157.44 | 13.85 | 1.52
| Min N | 0.068 | -157.45 | 13.04 | 2.44
| Max Vz | 0 | -157.44 | 13.85 | 1.52
| Min Vz | 0.068 | -157.45 | 13.04 | 2.44
| Max My | 0.068 | -157.45 | 13.04 | 2.44
| Min My | 0 | -157.44 | 13.85 | 1.52
12 | 11 | 0 | -157.44 | 13.54 | 2.44 | 1 - Rechteck 1000/100
| 12 | 0.068 | -157.45 | 12.73 | 3.33
| Max N | 0 | -157.44 | 13.54 | 2.44
| Min N | 0.068 | -157.45 | 12.73 | 3.33
| Max Vz | 0 | -157.44 | 13.54 | 2.44
| Min Vz | 0.068 | -157.45 | 12.73 | 3.33
| Max My | 0.068 | -157.45 | 12.73 | 3.33
| Min My | 0 | -157.44 | 13.54 | 2.44
13 | 12 | 0 | -157.45 | 13.25 | 3.33 | 1 - Rechteck 1000/100
| 13 | 0.068 | -157.46 | 12.44 | 4.21
| Max N | 0 | -157.45 | 13.25 | 3.33
| Min N | 0.068 | -157.46 | 12.44 | 4.21
| Max Vz | 0 | -157.45 | 13.25 | 3.33
| Min Vz | 0.068 | -157.46 | 12.44 | 4.21
| Max My | 0.068 | -157.46 | 12.44 | 4.21
| Min My | 0 | -157.45 | 13.25 | 3.33
14 | 13 | 0 | -157.46 | 12.98 | 4.21 | 1 - Rechteck 1000/100
| 14 | 0.068 | -157.47 | 12.16 | 5.07
| Max N | 0 | -157.46 | 12.98 | 4.21
| Min N | 0.068 | -157.47 | 12.16 | 5.07
| Max Vz | 0 | -157.46 | 12.98 | 4.21
| Min Vz | 0.068 | -157.47 | 12.16 | 5.07
| Max My | 0.068 | -157.47 | 12.16 | 5.07
| Min My | 0 | -157.46 | 12.98 | 4.21
15 | 14 | 0 | -157.46 | 12.72 | 5.07 | 1 - Rechteck 1000/100
| 15 | 0.068 | -157.47 | 11.9 | 5.91
| Max N | 0 | -157.46 | 12.72 | 5.07
| Min N | 0.068 | -157.47 | 11.9 | 5.91
| Max Vz | 0 | -157.46 | 12.72 | 5.07
| Min Vz | 0.068 | -157.47 | 11.9 | 5.91
| Max My | 0.068 | -157.47 | 11.9 | 5.91
| Min My | 0 | -157.46 | 12.72 | 5.07
16 | 15 | 0 | -157.47 | 12.5 | 5.91 | 1 - Rechteck 1000/100
| 16 | 0.068 | -157.48 | 11.68 | 6.73
| Max N | 0 | -157.47 | 12.5 | 5.91
| Min N | 0.068 | -157.48 | 11.68 | 6.73
| Max Vz | 0 | -157.47 | 12.5 | 5.91
| Min Vz | 0.068 | -157.48 | 11.68 | 6.73
| Max My | 0.068 | -157.48 | 11.68 | 6.73
| Min My | 0 | -157.47 | 12.5 | 5.91
17 | 16 | 0 | -157.48 | 12.32 | 6.73 | 1 - Rechteck 1000/100
| 17 | 0.068 | -157.49 | 11.49 | 7.54
| Max N | 0 | -157.48 | 12.32 | 6.73
| Min N | 0.068 | -157.49 | 11.49 | 7.54
| Max Vz | 0 | -157.48 | 12.32 | 6.73
| Min Vz | 0.068 | -157.49 | 11.49 | 7.54
| Max My | 0.068 | -157.49 | 11.49 | 7.54
| Min My | 0 | -157.48 | 12.32 | 6.73
18 | 17 | 0 | -157.49 | 11.94 | 7.54 | 1 - Rechteck 1000/100
| 226 | 0.02 | -157.49 | 11.69 | 7.78
| Max N | 0 | -157.49 | 11.94 | 7.54
| Min N | 0.02 | -157.49 | 11.69 | 7.78
| Max Vz | 0 | -157.49 | 11.94 | 7.54
| Min Vz | 0.02 | -157.49 | 11.69 | 7.78
| Max My | 0.02 | -157.49 | 11.69 | 7.78
| Min My | 0 | -157.49 | 11.94 | 7.54
19 | 226 | 0 | -310.51 | 11.91 | 0.13 | 1 - Rechteck 1000/100
| 18 | 0.048 | -310.51 | 11.35 | 0.69
| Max N | 0 | -310.51 | 11.91 | 0.13
| Min N | 0.048 | -310.51 | 11.35 | 0.69
| Max Vz | 0 | -310.51 | 11.91 | 0.13
| Min Vz | 0.048 | -310.51 | 11.35 | 0.69
| Max My | 0.048 | -310.51 | 11.35 | 0.69
| Min My | 0 | -310.51 | 11.91 | 0.13
20 | 18 | 0 | -310.51 | 11.66 | 0.69 | 1 - Rechteck 1000/100
| 19 | 0.068 | -310.52 | 10.86 | 1.45
| Max N | 0 | -310.51 | 11.66 | 0.69
| Min N | 0.068 | -310.52 | 10.86 | 1.45
| Max Vz | 0 | -310.51 | 11.66 | 0.69
| Min Vz | 0.068 | -310.52 | 10.86 | 1.45
| Max My | 0.068 | -310.52 | 10.86 | 1.45
| Min My | 0 | -310.51 | 11.66 | 0.69
21 | 19 | 0 | -310.52 | 11.28 | 1.45 | 1 - Rechteck 1000/100
| 20 | 0.068 | -310.52 | 10.47 | 2.2
| Max N | 0 | -310.52 | 11.28 | 1.45
| Min N | 0.068 | -310.52 | 10.47 | 2.2
| Max Vz | 0 | -310.52 | 11.28 | 1.45
| Min Vz | 0.068 | -310.52 | 10.47 | 2.2
| Max My | 0.068 | -310.52 | 10.47 | 2.2
| Min My | 0 | -310.52 | 11.28 | 1.45
22 | 20 | 0 | -310.52 | 10.93 | 2.2 | 1 - Rechteck 1000/100
| 21 | 0.068 | -310.53 | 10.11 | 2.91
| Max N | 0 | -310.52 | 10.93 | 2.2
| Min N | 0.068 | -310.53 | 10.11 | 2.91
| Max Vz | 0 | -310.52 | 10.93 | 2.2
| Min Vz | 0.068 | -310.53 | 10.11 | 2.91
| Max My | 0.068 | -310.53 | 10.11 | 2.91
| Min My | 0 | -310.52 | 10.93 | 2.2
23 | 21 | 0 | -310.53 | 10.6 | 2.91 | 1 - Rechteck 1000/100
| 22 | 0.068 | -310.54 | 9.78 | 3.61
| Max N | 0 | -310.53 | 10.6 | 2.91
| Min N | 0.068 | -310.54 | 9.78 | 3.61
| Max Vz | 0 | -310.53 | 10.6 | 2.91
| Min Vz | 0.068 | -310.54 | 9.78 | 3.61
| Max My | 0.068 | -310.54 | 9.78 | 3.61
| Min My | 0 | -310.53 | 10.6 | 2.91
24 | 22 | 0 | -310.53 | 10.29 | 3.61 | 1 - Rechteck 1000/100
| 23 | 0.068 | -310.54 | 9.46 | 4.28
| Max N | 0 | -310.53 | 10.29 | 3.61
| Min N | 0.068 | -310.54 | 9.46 | 4.28
| Max Vz | 0 | -310.53 | 10.29 | 3.61
| Min Vz | 0.068 | -310.54 | 9.46 | 4.28
| Max My | 0.068 | -310.54 | 9.46 | 4.28
| Min My | 0 | -310.53 | 10.29 | 3.61
25 | 23 | 0 | -310.54 | 9.98 | 4.28 | 1 - Rechteck 1000/100
| 24 | 0.068 | -310.55 | 9.15 | 4.93
| Max N | 0 | -310.54 | 9.98 | 4.28
| Min N | 0.068 | -310.55 | 9.15 | 4.93
| Max Vz | 0 | -310.54 | 9.98 | 4.28
| Min Vz | 0.068 | -310.55 | 9.15 | 4.93
| Max My | 0.068 | -310.55 | 9.15 | 4.93
| Min My | 0 | -310.54 | 9.98 | 4.28
26 | 24 | 0 | -310.55 | 9.68 | 4.93 | 1 - Rechteck 1000/100
| 25 | 0.068 | -310.55 | 8.85 | 5.56
| Max N | 0 | -310.55 | 9.68 | 4.93
| Min N | 0.068 | -310.55 | 8.85 | 5.56
| Max Vz | 0 | -310.55 | 9.68 | 4.93
| Min Vz | 0.068 | -310.55 | 8.85 | 5.56
| Max My | 0.068 | -310.55 | 8.85 | 5.56
| Min My | 0 | -310.55 | 9.68 | 4.93
27 | 25 | 0 | -310.55 | 9.39 | 5.56 | 1 - Rechteck 1000/100
| 26 | 0.068 | -310.56 | 8.54 | 6.18
| Max N | 0 | -310.55 | 9.39 | 5.56
| Min N | 0.068 | -310.56 | 8.54 | 6.18
| Max Vz | 0 | -310.55 | 9.39 | 5.56
| Min Vz | 0.068 | -310.56 | 8.54 | 6.18
| Max My | 0.068 | -310.56 | 8.54 | 6.18
| Min My | 0 | -310.55 | 9.39 | 5.56
28 | 26 | 0 | -310.56 | 9.1 | 6.18 | 1 - Rechteck 1000/100
| 27 | 0.068 | -310.56 | 8.25 | 6.77
| Max N | 0 | -310.56 | 9.1 | 6.18
| Min N | 0.068 | -310.56 | 8.25 | 6.77
| Max Vz | 0 | -310.56 | 9.1 | 6.18
| Min Vz | 0.068 | -310.56 | 8.25 | 6.77
| Max My | 0.068 | -310.56 | 8.25 | 6.77
| Min My | 0 | -310.56 | 9.1 | 6.18
29 | 27 | 0 | -310.56 | 8.81 | 6.77 | 1 - Rechteck 1000/100
| 28 | 0.068 | -310.57 | 7.95 | 7.34
| Max N | 0 | -310.56 | 8.81 | 6.77
| Min N | 0.068 | -310.57 | 7.95 | 7.34
| Max Vz | 0 | -310.56 | 8.81 | 6.77
| Min Vz | 0.068 | -310.57 | 7.95 | 7.34
| Max My | 0.068 | -310.57 | 7.95 | 7.34
| Min My | 0 | -310.56 | 8.81 | 6.77
30 | 28 | 0 | -310.57 | 8.52 | 7.34 | 1 - Rechteck 1000/100
| 29 | 0.068 | -310.57 | 7.66 | 7.89
| Max N | 0 | -310.57 | 8.52 | 7.34
| Min N | 0.068 | -310.57 | 7.66 | 7.89
| Max Vz | 0 | -310.57 | 8.52 | 7.34
| Min Vz | 0.068 | -310.57 | 7.66 | 7.89
| Max My | 0.068 | -310.57 | 7.66 | 7.89
| Min My | 0 | -310.57 | 8.52 | 7.34
31 | 29 | 0 | -310.57 | 8.24 | 7.89 | 1 - Rechteck 1000/100
| 30 | 0.068 | -310.58 | 7.38 | 8.42
| Max N | 0 | -310.57 | 8.24 | 7.89
| Min N | 0.068 | -310.58 | 7.38 | 8.42
| Max Vz | 0 | -310.57 | 8.24 | 7.89
| Min Vz | 0.068 | -310.58 | 7.38 | 8.42
| Max My | 0.068 | -310.58 | 7.38 | 8.42
| Min My | 0 | -310.57 | 8.24 | 7.89
32 | 30 | 0 | -310.58 | 7.96 | 8.42 | 1 - Rechteck 1000/100
| 31 | 0.068 | -310.58 | 7.1 | 8.94
| Max N | 0 | -310.58 | 7.96 | 8.42
| Min N | 0.068 | -310.58 | 7.1 | 8.94
| Max Vz | 0 | -310.58 | 7.96 | 8.42
| Min Vz | 0.068 | -310.58 | 7.1 | 8.94
| Max My | 0.068 | -310.58 | 7.1 | 8.94
| Min My | 0 | -310.58 | 7.96 | 8.42
33 | 31 | 0 | -310.58 | 7.69 | 8.94 | 1 - Rechteck 1000/100
| 32 | 0.068 | -310.59 | 6.82 | 9.43
| Max N | 0 | -310.58 | 7.69 | 8.94
| Min N | 0.068 | -310.59 | 6.82 | 9.43
| Max Vz | 0 | -310.58 | 7.69 | 8.94
| Min Vz | 0.068 | -310.59 | 6.82 | 9.43
| Max My | 0.068 | -310.59 | 6.82 | 9.43
| Min My | 0 | -310.58 | 7.69 | 8.94
34 | 32 | 0 | -310.59 | 7.44 | 9.43 | 1 - Rechteck 1000/100
| 33 | 0.068 | -310.59 | 6.57 | 9.91
| Max N | 0 | -310.59 | 7.44 | 9.43
| Min N | 0.068 | -310.59 | 6.57 | 9.91
| Max Vz | 0 | -310.59 | 7.44 | 9.43
| Min Vz | 0.068 | -310.59 | 6.57 | 9.91
| Max My | 0.068 | -310.59 | 6.57 | 9.91
| Min My | 0 | -310.59 | 7.44 | 9.43
35 | 33 | 0 | -310.59 | 7.21 | 9.91 | 1 - Rechteck 1000/100
| 34 | 0.068 | -310.6 | 6.33 | 10.37
| Max N | 0 | -310.59 | 7.21 | 9.91
| Min N | 0.068 | -310.6 | 6.33 | 10.37
| Max Vz | 0 | -310.59 | 7.21 | 9.91
| Min Vz | 0.068 | -310.6 | 6.33 | 10.37
| Max My | 0.068 | -310.6 | 6.33 | 10.37
| Min My | 0 | -310.59 | 7.21 | 9.91
36 | 34 | 0 | -310.6 | 6.96 | 10.37 | 1 - Rechteck 1000/100
| 229 | 0.057 | -310.6 | 6.22 | 10.74
| Max N | 0 | -310.6 | 6.96 | 10.37
| Min N | 0.057 | -310.6 | 6.22 | 10.74
| Max Vz | 0 | -310.6 | 6.96 | 10.37
| Min Vz | 0.057 | -310.6 | 6.22 | 10.74
| Max My | 0.057 | -310.6 | 6.22 | 10.74
| Min My | 0 | -310.6 | 6.96 | 10.37
37 | 229 | 0 | -418.28 | 6.55 | 5.36 | 1 - Rechteck 1000/100
| 35 | 0.011 | -418.28 | 6.41 | 5.43
| Max N | 0 | -418.28 | 6.55 | 5.36
| Min N | 0.011 | -418.28 | 6.41 | 5.43
| Max Vz | 0 | -418.28 | 6.55 | 5.36
| Min Vz | 0.011 | -418.28 | 6.41 | 5.43
| Max My | 0.011 | -418.28 | 6.41 | 5.43
| Min My | 0 | -418.28 | 6.55 | 5.36
38 | 35 | 0 | -418.28 | 6.67 | 5.43 | 1 - Rechteck 1000/100
| 36 | 0.068 | -418.28 | 5.81 | 5.86
| Max N | 0 | -418.28 | 6.67 | 5.43
| Min N | 0.068 | -418.28 | 5.81 | 5.86
| Max Vz | 0 | -418.28 | 6.67 | 5.43
| Min Vz | 0.068 | -418.28 | 5.81 | 5.86
| Max My | 0.068 | -418.28 | 5.81 | 5.86
| Min My | 0 | -418.28 | 6.67 | 5.43
39 | 36 | 0 | -418.28 | 6.3 | 5.86 | 1 - Rechteck 1000/100
| 37 | 0.068 | -418.29 | 5.44 | 6.26
| Max N | 0 | -418.28 | 6.3 | 5.86
| Min N | 0.068 | -418.29 | 5.44 | 6.26
| Max Vz | 0 | -418.28 | 6.3 | 5.86
| Min Vz | 0.068 | -418.29 | 5.44 | 6.26
| Max My | 0.068 | -418.29 | 5.44 | 6.26
| Min My | 0 | -418.28 | 6.3 | 5.86
40 | 37 | 0 | -418.29 | 5.95 | 6.26 | 1 - Rechteck 1000/100
| 38 | 0.068 | -418.29 | 5.09 | 6.64
| Max N | 0 | -418.29 | 5.95 | 6.26
| Min N | 0.068 | -418.29 | 5.09 | 6.64
| Max Vz | 0 | -418.29 | 5.95 | 6.26
| Min Vz | 0.068 | -418.29 | 5.09 | 6.64
| Max My | 0.068 | -418.29 | 5.09 | 6.64
| Min My | 0 | -418.29 | 5.95 | 6.26
41 | 38 | 0 | -418.29 | 5.63 | 6.64 | 1 - Rechteck 1000/100
| 39 | 0.068 | -418.29 | 4.76 | 6.99
| Max N | 0 | -418.29 | 5.63 | 6.64
| Min N | 0.068 | -418.29 | 4.76 | 6.99
| Max Vz | 0 | -418.29 | 5.63 | 6.64
| Min Vz | 0.068 | -418.29 | 4.76 | 6.99
| Max My | 0.068 | -418.29 | 4.76 | 6.99
| Min My | 0 | -418.29 | 5.63 | 6.64
42 | 39 | 0 | -418.29 | 5.32 | 6.99 | 1 - Rechteck 1000/100
| 40 | 0.068 | -418.3 | 4.44 | 7.32
| Max N | 0 | -418.29 | 5.32 | 6.99
| Min N | 0.068 | -418.3 | 4.44 | 7.32
| Max Vz | 0 | -418.29 | 5.32 | 6.99
| Min Vz | 0.068 | -418.3 | 4.44 | 7.32
| Max My | 0.068 | -418.3 | 4.44 | 7.32
| Min My | 0 | -418.29 | 5.32 | 6.99
43 | 40 | 0 | -418.3 | 5.01 | 7.32 | 1 - Rechteck 1000/100
| 41 | 0.068 | -418.3 | 4.13 | 7.64
| Max N | 0 | -418.3 | 5.01 | 7.32
| Min N | 0.068 | -418.3 | 4.13 | 7.64
| Max Vz | 0 | -418.3 | 5.01 | 7.32
| Min Vz | 0.068 | -418.3 | 4.13 | 7.64
| Max My | 0.068 | -418.3 | 4.13 | 7.64
| Min My | 0 | -418.3 | 5.01 | 7.32
44 | 41 | 0 | -418.3 | 4.71 | 7.64 | 1 - Rechteck 1000/100
| 42 | 0.068 | -418.3 | 3.83 | 7.93
| Max N | 0 | -418.3 | 4.71 | 7.64
| Min N | 0.068 | -418.3 | 3.83 | 7.93
| Max Vz | 0 | -418.3 | 4.71 | 7.64
| Min Vz | 0.068 | -418.3 | 3.83 | 7.93
| Max My | 0.068 | -418.3 | 3.83 | 7.93
| Min My | 0 | -418.3 | 4.71 | 7.64
45 | 42 | 0 | -418.3 | 4.41 | 7.93 | 1 - Rechteck 1000/100
| 43 | 0.068 | -418.31 | 3.53 | 8.2
| Max N | 0 | -418.3 | 4.41 | 7.93
| Min N | 0.068 | -418.31 | 3.53 | 8.2
| Max Vz | 0 | -418.3 | 4.41 | 7.93
| Min Vz | 0.068 | -418.31 | 3.53 | 8.2
| Max My | 0.068 | -418.31 | 3.53 | 8.2
| Min My | 0 | -418.3 | 4.41 | 7.93
46 | 43 | 0 | -418.31 | 4.12 | 8.2 | 1 - Rechteck 1000/100
| 44 | 0.068 | -418.31 | 3.23 | 8.45
| Max N | 0 | -418.31 | 4.12 | 8.2
| Min N | 0.068 | -418.31 | 3.23 | 8.45
| Max Vz | 0 | -418.31 | 4.12 | 8.2
| Min Vz | 0.068 | -418.31 | 3.23 | 8.45
| Max My | 0.068 | -418.31 | 3.23 | 8.45
| Min My | 0 | -418.31 | 4.12 | 8.2
47 | 44 | 0 | -418.31 | 3.82 | 8.45 | 1 - Rechteck 1000/100
| 45 | 0.068 | -418.31 | 2.94 | 8.68
| Max N | 0 | -418.31 | 3.82 | 8.45
| Min N | 0.068 | -418.31 | 2.94 | 8.68
| Max Vz | 0 | -418.31 | 3.82 | 8.45
| Min Vz | 0.068 | -418.31 | 2.94 | 8.68
| Max My | 0.068 | -418.31 | 2.94 | 8.68
| Min My | 0 | -418.31 | 3.82 | 8.45
48 | 45 | 0 | -418.31 | 3.53 | 8.68 | 1 - Rechteck 1000/100
| 46 | 0.068 | -418.31 | 2.64 | 8.89
| Max N | 0 | -418.31 | 3.53 | 8.68
| Min N | 0.068 | -418.31 | 2.64 | 8.89
| Max Vz | 0 | -418.31 | 3.53 | 8.68
| Min Vz | 0.068 | -418.31 | 2.64 | 8.89
| Max My | 0.068 | -418.31 | 2.64 | 8.89
| Min My | 0 | -418.31 | 3.53 | 8.68
49 | 46 | 0 | -418.31 | 3.24 | 8.89 | 1 - Rechteck 1000/100
| 47 | 0.068 | -418.32 | 2.34 | 9.08
| Max N | 0 | -418.31 | 3.24 | 8.89
| Min N | 0.068 | -418.32 | 2.34 | 9.08
| Max Vz | 0 | -418.31 | 3.24 | 8.89
| Min Vz | 0.068 | -418.32 | 2.34 | 9.08
| Max My | 0.068 | -418.32 | 2.34 | 9.08
| Min My | 0 | -418.31 | 3.24 | 8.89
50 | 47 | 0 | -418.32 | 2.94 | 9.08 | 1 - Rechteck 1000/100
| 48 | 0.068 | -418.32 | 2.05 | 9.25
| Max N | 0 | -418.32 | 2.94 | 9.08
| Min N | 0.068 | -418.32 | 2.05 | 9.25
| Max Vz | 0 | -418.32 | 2.94 | 9.08
| Min Vz | 0.068 | -418.32 | 2.05 | 9.25
| Max My | 0.068 | -418.32 | 2.05 | 9.25
| Min My | 0 | -418.32 | 2.94 | 9.08
51 | 48 | 0 | -418.32 | 2.65 | 9.25 | 1 - Rechteck 1000/100
| 49 | 0.068 | -418.32 | 1.76 | 9.4
| Max N | 0 | -418.32 | 2.65 | 9.25
| Min N | 0.068 | -418.32 | 1.76 | 9.4
| Max Vz | 0 | -418.32 | 2.65 | 9.25
| Min Vz | 0.068 | -418.32 | 1.76 | 9.4
| Max My | 0.068 | -418.32 | 1.76 | 9.4
| Min My | 0 | -418.32 | 2.65 | 9.25
52 | 49 | 0 | -418.32 | 2.36 | 9.4 | 1 - Rechteck 1000/100
| 50 | 0.068 | -418.32 | 1.46 | 9.53
| Max N | 0 | -418.32 | 2.36 | 9.4
| Min N | 0.068 | -418.32 | 1.46 | 9.53
| Max Vz | 0 | -418.32 | 2.36 | 9.4
| Min Vz | 0.068 | -418.32 | 1.46 | 9.53
| Max My | 0.068 | -418.32 | 1.46 | 9.53
| Min My | 0 | -418.32 | 2.36 | 9.4
53 | 50 | 0 | -418.32 | 2.07 | 9.53 | 1 - Rechteck 1000/100
| 51 | 0.068 | -418.32 | 1.17 | 9.64
| Max N | 0 | -418.32 | 2.07 | 9.53
| Min N | 0.068 | -418.32 | 1.17 | 9.64
| Max Vz | 0 | -418.32 | 2.07 | 9.53
| Min Vz | 0.068 | -418.32 | 1.17 | 9.64
| Max My | 0.068 | -418.32 | 1.17 | 9.64
| Min My | 0 | -418.32 | 2.07 | 9.53
54 | 51 | 0 | -418.32 | 1.77 | 9.64 | 1 - Rechteck 1000/100
| 52 | 0.069 | -418.32 | 0.87 | 9.73
| Max N | 0 | -418.32 | 1.77 | 9.64
| Min N | 0.069 | -418.32 | 0.87 | 9.73
| Max Vz | 0 | -418.32 | 1.77 | 9.64
| Min Vz | 0.069 | -418.32 | 0.87 | 9.73
| Max My | 0.069 | -418.32 | 0.87 | 9.73
| Min My | 0 | -418.32 | 1.77 | 9.64
55 | 52 | 0 | -418.32 | 1.48 | 9.73 | 1 - Rechteck 1000/100
| 53 | 0.068 | -418.32 | 0.58 | 9.8
| Max N | 0 | -418.32 | 1.48 | 9.73
| Min N | 0.068 | -418.32 | 0.58 | 9.8
| Max Vz | 0 | -418.32 | 1.48 | 9.73
| Min Vz | 0.068 | -418.32 | 0.58 | 9.8
| Max My | 0.068 | -418.32 | 0.58 | 9.8
| Min My | 0 | -418.32 | 1.48 | 9.73
56 | 53 | 0 | -418.32 | 1.18 | 9.8 | 1 - Rechteck 1000/100
| 54 | 0.068 | -418.32 | 0.28 | 9.85
| Max N | 0 | -418.32 | 1.18 | 9.8
| Min N | 0.068 | -418.32 | 0.28 | 9.85
| Max Vz | 0 | -418.32 | 1.18 | 9.8
| Min Vz | 0.068 | -418.32 | 0.28 | 9.85
| Max My | 0.068 | -418.32 | 0.28 | 9.85
| Min My | 0 | -418.32 | 1.18 | 9.8
57 | 54 | 0 | -418.32 | 0.89 | 9.85 | 1 - Rechteck 1000/100
| 55 | 0.068 | -418.32 | -0.01 | 9.88
| Max N | 0 | -418.32 | 0.89 | 9.85
| Min N | 0.068 | -418.32 | -0.01 | 9.88
| Max Vz | 0 | -418.32 | 0.89 | 9.85
| Min Vz | 0.068 | -418.32 | -0.01 | 9.88
| Max My | 0.068 | -418.32 | -0.01 | 9.88
| Min My | 0 | -418.32 | 0.89 | 9.85
58 | 55 | 0 | -418.32 | 0.6 | 9.88 | 1 - Rechteck 1000/100
| 56 | 0.068 | -418.32 | -0.3 | 9.89
| Max N | 0 | -418.32 | 0.6 | 9.88
| Min N | 0.048 | -418.32 | -0.03 | 9.89
| Max Vz | 0 | -418.32 | 0.6 | 9.88
| Min Vz | 0.068 | -418.32 | -0.3 | 9.89
| Max My | 0.048 | -418.32 | -0.03 | 9.89
| Min My | 0 | -418.32 | 0.6 | 9.88
59 | 56 | 0 | -418.32 | 0.3 | 9.89 | 1 - Rechteck 1000/100
| 57 | 0.068 | -418.32 | -0.6 | 9.88
| Max N | 0.068 | -418.32 | -0.6 | 9.88
| Min N | 0.007 | -418.32 | 0.21 | 9.89
| Max Vz | 0 | -418.32 | 0.3 | 9.89
| Min Vz | 0.068 | -418.32 | -0.6 | 9.88
| Max My | 0.02 | -418.32 | 0.03 | 9.89
| Min My | 0.068 | -418.32 | -0.6 | 9.88
60 | 57 | 0 | -418.32 | 0.01 | 9.88 | 1 - Rechteck 1000/100
| 58 | 0.068 | -418.32 | -0.89 | 9.85
| Max N | 0.068 | -418.32 | -0.89 | 9.85
| Min N | 0 | -418.32 | 0.01 | 9.88
| Max Vz | 0 | -418.32 | 0.01 | 9.88
| Min Vz | 0.068 | -418.32 | -0.89 | 9.85
| Max My | 0 | -418.32 | 0.01 | 9.88
| Min My | 0.068 | -418.32 | -0.89 | 9.85
61 | 58 | 0 | -418.32 | -0.28 | 9.85 | 1 - Rechteck 1000/100
| 59 | 0.068 | -418.32 | -1.18 | 9.8
| Max N | 0.068 | -418.32 | -1.18 | 9.8
| Min N | 0 | -418.32 | -0.28 | 9.85
| Max Vz | 0 | -418.32 | -0.28 | 9.85
| Min Vz | 0.068 | -418.32 | -1.18 | 9.8
| Max My | 0 | -418.32 | -0.28 | 9.85
| Min My | 0.068 | -418.32 | -1.18 | 9.8
62 | 59 | 0 | -418.32 | -0.58 | 9.8 | 1 - Rechteck 1000/100
| 60 | 0.068 | -418.32 | -1.48 | 9.73
| Max N | 0.068 | -418.32 | -1.48 | 9.73
| Min N | 0 | -418.32 | -0.58 | 9.8
| Max Vz | 0 | -418.32 | -0.58 | 9.8
| Min Vz | 0.068 | -418.32 | -1.48 | 9.73
| Max My | 0 | -418.32 | -0.58 | 9.8
| Min My | 0.068 | -418.32 | -1.48 | 9.73
63 | 60 | 0 | -418.32 | -0.87 | 9.73 | 1 - Rechteck 1000/100
| 61 | 0.068 | -418.32 | -1.77 | 9.64
| Max N | 0.068 | -418.32 | -1.77 | 9.64
| Min N | 0 | -418.32 | -0.87 | 9.73
| Max Vz | 0 | -418.32 | -0.87 | 9.73
| Min Vz | 0.068 | -418.32 | -1.77 | 9.64
| Max My | 0 | -418.32 | -0.87 | 9.73
| Min My | 0.068 | -418.32 | -1.77 | 9.64
64 | 61 | 0 | -418.32 | -1.17 | 9.64 | 1 - Rechteck 1000/100
| 62 | 0.068 | -418.32 | -2.06 | 9.53
| Max N | 0.068 | -418.32 | -2.06 | 9.53
| Min N | 0 | -418.32 | -1.17 | 9.64
| Max Vz | 0 | -418.32 | -1.17 | 9.64
| Min Vz | 0.068 | -418.32 | -2.06 | 9.53
| Max My | 0 | -418.32 | -1.17 | 9.64
| Min My | 0.068 | -418.32 | -2.06 | 9.53
65 | 62 | 0 | -418.32 | -1.46 | 9.53 | 1 - Rechteck 1000/100
| 63 | 0.068 | -418.32 | -2.36 | 9.4
| Max N | 0.068 | -418.32 | -2.36 | 9.4
| Min N | 0 | -418.32 | -1.46 | 9.53
| Max Vz | 0 | -418.32 | -1.46 | 9.53
| Min Vz | 0.068 | -418.32 | -2.36 | 9.4
| Max My | 0 | -418.32 | -1.46 | 9.53
| Min My | 0.068 | -418.32 | -2.36 | 9.4
66 | 63 | 0 | -418.32 | -1.75 | 9.4 | 1 - Rechteck 1000/100
| 64 | 0.068 | -418.32 | -2.65 | 9.25
| Max N | 0.068 | -418.32 | -2.65 | 9.25
| Min N | 0 | -418.32 | -1.75 | 9.4
| Max Vz | 0 | -418.32 | -1.75 | 9.4
| Min Vz | 0.068 | -418.32 | -2.65 | 9.25
| Max My | 0 | -418.32 | -1.75 | 9.4
| Min My | 0.068 | -418.32 | -2.65 | 9.25
67 | 64 | 0 | -418.32 | -2.05 | 9.25 | 1 - Rechteck 1000/100
| 65 | 0.068 | -418.32 | -2.94 | 9.08
| Max N | 0.068 | -418.32 | -2.94 | 9.08
| Min N | 0 | -418.32 | -2.05 | 9.25
| Max Vz | 0 | -418.32 | -2.05 | 9.25
| Min Vz | 0.068 | -418.32 | -2.94 | 9.08
| Max My | 0 | -418.32 | -2.05 | 9.25
| Min My | 0.068 | -418.32 | -2.94 | 9.08
68 | 65 | 0 | -418.32 | -2.34 | 9.08 | 1 - Rechteck 1000/100
| 66 | 0.068 | -418.31 | -3.24 | 8.89
| Max N | 0.068 | -418.31 | -3.24 | 8.89
| Min N | 0 | -418.32 | -2.34 | 9.08
| Max Vz | 0 | -418.32 | -2.34 | 9.08
| Min Vz | 0.068 | -418.31 | -3.24 | 8.89
| Max My | 0 | -418.32 | -2.34 | 9.08
| Min My | 0.068 | -418.31 | -3.24 | 8.89
69 | 66 | 0 | -418.31 | -2.64 | 8.89 | 1 - Rechteck 1000/100
| 67 | 0.068 | -418.31 | -3.53 | 8.68
| Max N | 0.068 | -418.31 | -3.53 | 8.68
| Min N | 0 | -418.31 | -2.64 | 8.89
| Max Vz | 0 | -418.31 | -2.64 | 8.89
| Min Vz | 0.068 | -418.31 | -3.53 | 8.68
| Max My | 0 | -418.31 | -2.64 | 8.89
| Min My | 0.068 | -418.31 | -3.53 | 8.68
70 | 67 | 0 | -418.31 | -2.93 | 8.68 | 1 - Rechteck 1000/100
| 68 | 0.068 | -418.31 | -3.82 | 8.45
| Max N | 0.068 | -418.31 | -3.82 | 8.45
| Min N | 0 | -418.31 | -2.93 | 8.68
| Max Vz | 0 | -418.31 | -2.93 | 8.68
| Min Vz | 0.068 | -418.31 | -3.82 | 8.45
| Max My | 0 | -418.31 | -2.93 | 8.68
| Min My | 0.068 | -418.31 | -3.82 | 8.45
71 | 68 | 0 | -418.31 | -3.23 | 8.45 | 1 - Rechteck 1000/100
| 69 | 0.068 | -418.31 | -4.12 | 8.2
| Max N | 0.068 | -418.31 | -4.12 | 8.2
| Min N | 0 | -418.31 | -3.23 | 8.45
| Max Vz | 0 | -418.31 | -3.23 | 8.45
| Min Vz | 0.068 | -418.31 | -4.12 | 8.2
| Max My | 0 | -418.31 | -3.23 | 8.45
| Min My | 0.068 | -418.31 | -4.12 | 8.2
72 | 69 | 0 | -418.31 | -3.53 | 8.2 | 1 - Rechteck 1000/100
| 70 | 0.068 | -418.3 | -4.41 | 7.93
| Max N | 0.068 | -418.3 | -4.41 | 7.93
| Min N | 0 | -418.31 | -3.53 | 8.2
| Max Vz | 0 | -418.31 | -3.53 | 8.2
| Min Vz | 0.068 | -418.3 | -4.41 | 7.93
| Max My | 0 | -418.31 | -3.53 | 8.2
| Min My | 0.068 | -418.3 | -4.41 | 7.93
73 | 70 | 0 | -418.3 | -3.83 | 7.93 | 1 - Rechteck 1000/100
| 71 | 0.068 | -418.3 | -4.71 | 7.64
| Max N | 0.068 | -418.3 | -4.71 | 7.64
| Min N | 0 | -418.3 | -3.83 | 7.93
| Max Vz | 0 | -418.3 | -3.83 | 7.93
| Min Vz | 0.068 | -418.3 | -4.71 | 7.64
| Max My | 0 | -418.3 | -3.83 | 7.93
| Min My | 0.068 | -418.3 | -4.71 | 7.64
74 | 71 | 0 | -418.3 | -4.13 | 7.64 | 1 - Rechteck 1000/100
| 72 | 0.068 | -418.3 | -5.01 | 7.33
| Max N | 0.068 | -418.3 | -5.01 | 7.33
| Min N | 0 | -418.3 | -4.13 | 7.64
| Max Vz | 0 | -418.3 | -4.13 | 7.64
| Min Vz | 0.068 | -418.3 | -5.01 | 7.33
| Max My | 0 | -418.3 | -4.13 | 7.64
| Min My | 0.068 | -418.3 | -5.01 | 7.33
75 | 72 | 0 | -418.3 | -4.44 | 7.33 | 1 - Rechteck 1000/100
| 73 | 0.068 | -418.29 | -5.32 | 6.99
| Max N | 0.068 | -418.29 | -5.32 | 6.99
| Min N | 0 | -418.3 | -4.44 | 7.33
| Max Vz | 0 | -418.3 | -4.44 | 7.33
| Min Vz | 0.068 | -418.29 | -5.32 | 6.99
| Max My | 0 | -418.3 | -4.44 | 7.33
| Min My | 0.068 | -418.29 | -5.32 | 6.99
76 | 73 | 0 | -418.29 | -4.76 | 6.99 | 1 - Rechteck 1000/100
| 74 | 0.068 | -418.29 | -5.63 | 6.64
| Max N | 0.068 | -418.29 | -5.63 | 6.64
| Min N | 0 | -418.29 | -4.76 | 6.99
| Max Vz | 0 | -418.29 | -4.76 | 6.99
| Min Vz | 0.068 | -418.29 | -5.63 | 6.64
| Max My | 0 | -418.29 | -4.76 | 6.99
| Min My | 0.068 | -418.29 | -5.63 | 6.64
77 | 74 | 0 | -418.29 | -5.09 | 6.64 | 1 - Rechteck 1000/100
| 75 | 0.068 | -418.29 | -5.95 | 6.26
| Max N | 0.068 | -418.29 | -5.95 | 6.26
| Min N | 0 | -418.29 | -5.09 | 6.64
| Max Vz | 0 | -418.29 | -5.09 | 6.64
| Min Vz | 0.068 | -418.29 | -5.95 | 6.26
| Max My | 0 | -418.29 | -5.09 | 6.64
| Min My | 0.068 | -418.29 | -5.95 | 6.26
78 | 75 | 0 | -418.29 | -5.43 | 6.26 | 1 - Rechteck 1000/100
| 76 | 0.068 | -418.28 | -6.3 | 5.86
| Max N | 0.068 | -418.28 | -6.3 | 5.86
| Min N | 0 | -418.29 | -5.43 | 6.26
| Max Vz | 0 | -418.29 | -5.43 | 6.26
| Min Vz | 0.068 | -418.28 | -6.3 | 5.86
| Max My | 0 | -418.29 | -5.43 | 6.26
| Min My | 0.068 | -418.28 | -6.3 | 5.86
79 | 76 | 0 | -418.28 | -5.81 | 5.86 | 1 - Rechteck 1000/100
| 77 | 0.068 | -418.28 | -6.67 | 5.44
| Max N | 0.068 | -418.28 | -6.67 | 5.44
| Min N | 0 | -418.28 | -5.81 | 5.86
| Max Vz | 0 | -418.28 | -5.81 | 5.86
| Min Vz | 0.068 | -418.28 | -6.67 | 5.44
| Max My | 0 | -418.28 | -5.81 | 5.86
| Min My | 0.068 | -418.28 | -6.67 | 5.44
80 | 77 | 0 | -418.28 | -6.41 | 5.44 | 1 - Rechteck 1000/100
| 238 | 0.012 | -418.28 | -6.55 | 5.36
| Max N | 0.012 | -418.28 | -6.55 | 5.36
| Min N | 0 | -418.28 | -6.41 | 5.44
| Max Vz | 0 | -418.28 | -6.41 | 5.44
| Min Vz | 0.012 | -418.28 | -6.55 | 5.36
| Max My | 0 | -418.28 | -6.41 | 5.44
| Min My | 0.012 | -418.28 | -6.55 | 5.36
81 | 238 | 0 | -310.61 | -6.22 | 10.74 | 1 - Rechteck 1000/100
| 78 | 0.057 | -310.61 | -6.95 | 10.37
| Max N | 0.057 | -310.61 | -6.95 | 10.37
| Min N | 0 | -310.61 | -6.22 | 10.74
| Max Vz | 0 | -310.61 | -6.22 | 10.74
| Min Vz | 0.057 | -310.61 | -6.95 | 10.37
| Max My | 0 | -310.61 | -6.22 | 10.74
| Min My | 0.057 | -310.61 | -6.95 | 10.37
82 | 78 | 0 | -310.61 | -6.33 | 10.37 | 1 - Rechteck 1000/100
| 79 | 0.068 | -310.6 | -7.21 | 9.91
| Max N | 0.068 | -310.6 | -7.21 | 9.91
| Min N | 0 | -310.61 | -6.33 | 10.37
| Max Vz | 0 | -310.61 | -6.33 | 10.37
| Min Vz | 0.068 | -310.6 | -7.21 | 9.91
| Max My | 0 | -310.61 | -6.33 | 10.37
| Min My | 0.068 | -310.6 | -7.21 | 9.91
83 | 79 | 0 | -310.6 | -6.57 | 9.91 | 1 - Rechteck 1000/100
| 80 | 0.068 | -310.6 | -7.44 | 9.43
| Max N | 0.068 | -310.6 | -7.44 | 9.43
| Min N | 0 | -310.6 | -6.57 | 9.91
| Max Vz | 0 | -310.6 | -6.57 | 9.91
| Min Vz | 0.068 | -310.6 | -7.44 | 9.43
| Max My | 0 | -310.6 | -6.57 | 9.91
| Min My | 0.068 | -310.6 | -7.44 | 9.43
84 | 80 | 0 | -310.6 | -6.82 | 9.43 | 1 - Rechteck 1000/100
| 81 | 0.068 | -310.59 | -7.69 | 8.94
| Max N | 0.068 | -310.59 | -7.69 | 8.94
| Min N | 0 | -310.6 | -6.82 | 9.43
| Max Vz | 0 | -310.6 | -6.82 | 9.43
| Min Vz | 0.068 | -310.59 | -7.69 | 8.94
| Max My | 0 | -310.6 | -6.82 | 9.43
| Min My | 0.068 | -310.59 | -7.69 | 8.94
85 | 81 | 0 | -310.59 | -7.09 | 8.94 | 1 - Rechteck 1000/100
| 82 | 0.068 | -310.59 | -7.96 | 8.42
| Max N | 0.068 | -310.59 | -7.96 | 8.42
| Min N | 0 | -310.59 | -7.09 | 8.94
| Max Vz | 0 | -310.59 | -7.09 | 8.94
| Min Vz | 0.068 | -310.59 | -7.96 | 8.42
| Max My | 0 | -310.59 | -7.09 | 8.94
| Min My | 0.068 | -310.59 | -7.96 | 8.42
86 | 82 | 0 | -310.59 | -7.38 | 8.42 | 1 - Rechteck 1000/100
| 83 | 0.068 | -310.58 | -8.24 | 7.89
| Max N | 0.068 | -310.58 | -8.24 | 7.89
| Min N | 0 | -310.59 | -7.38 | 8.42
| Max Vz | 0 | -310.59 | -7.38 | 8.42
| Min Vz | 0.068 | -310.58 | -8.24 | 7.89
| Max My | 0 | -310.59 | -7.38 | 8.42
| Min My | 0.068 | -310.58 | -8.24 | 7.89
87 | 83 | 0 | -310.58 | -7.66 | 7.89 | 1 - Rechteck 1000/100
| 84 | 0.068 | -310.58 | -8.52 | 7.34
| Max N | 0.068 | -310.58 | -8.52 | 7.34
| Min N | 0 | -310.58 | -7.66 | 7.89
| Max Vz | 0 | -310.58 | -7.66 | 7.89
| Min Vz | 0.068 | -310.58 | -8.52 | 7.34
| Max My | 0 | -310.58 | -7.66 | 7.89
| Min My | 0.068 | -310.58 | -8.52 | 7.34
88 | 84 | 0 | -310.58 | -7.95 | 7.34 | 1 - Rechteck 1000/100
| 85 | 0.068 | -310.57 | -8.81 | 6.77
| Max N | 0.068 | -310.57 | -8.81 | 6.77
| Min N | 0 | -310.58 | -7.95 | 7.34
| Max Vz | 0 | -310.58 | -7.95 | 7.34
| Min Vz | 0.068 | -310.57 | -8.81 | 6.77
| Max My | 0 | -310.58 | -7.95 | 7.34
| Min My | 0.068 | -310.57 | -8.81 | 6.77
89 | 85 | 0 | -310.57 | -8.25 | 6.77 | 1 - Rechteck 1000/100
| 86 | 0.068 | -310.57 | -9.1 | 6.18
| Max N | 0.068 | -310.57 | -9.1 | 6.18
| Min N | 0 | -310.57 | -8.25 | 6.77
| Max Vz | 0 | -310.57 | -8.25 | 6.77
| Min Vz | 0.068 | -310.57 | -9.1 | 6.18
| Max My | 0 | -310.57 | -8.25 | 6.77
| Min My | 0.068 | -310.57 | -9.1 | 6.18
90 | 86 | 0 | -310.57 | -8.54 | 6.18 | 1 - Rechteck 1000/100
| 87 | 0.068 | -310.56 | -9.39 | 5.57
| Max N | 0.068 | -310.56 | -9.39 | 5.57
| Min N | 0 | -310.57 | -8.54 | 6.18
| Max Vz | 0 | -310.57 | -8.54 | 6.18
| Min Vz | 0.068 | -310.56 | -9.39 | 5.57
| Max My | 0 | -310.57 | -8.54 | 6.18
| Min My | 0.068 | -310.56 | -9.39 | 5.57
91 | 87 | 0 | -310.56 | -8.84 | 5.57 | 1 - Rechteck 1000/100
| 88 | 0.068 | -310.55 | -9.68 | 4.93
| Max N | 0.068 | -310.55 | -9.68 | 4.93
| Min N | 0 | -310.56 | -8.84 | 5.57
| Max Vz | 0 | -310.56 | -8.84 | 5.57
| Min Vz | 0.068 | -310.55 | -9.68 | 4.93
| Max My | 0 | -310.56 | -8.84 | 5.57
| Min My | 0.068 | -310.55 | -9.68 | 4.93
92 | 88 | 0 | -310.56 | -9.15 | 4.93 | 1 - Rechteck 1000/100
| 89 | 0.068 | -310.55 | -9.98 | 4.28
| Max N | 0.068 | -310.55 | -9.98 | 4.28
| Min N | 0 | -310.56 | -9.15 | 4.93
| Max Vz | 0 | -310.56 | -9.15 | 4.93
| Min Vz | 0.068 | -310.55 | -9.98 | 4.28
| Max My | 0 | -310.56 | -9.15 | 4.93
| Min My | 0.068 | -310.55 | -9.98 | 4.28
93 | 89 | 0 | -310.55 | -9.46 | 4.28 | 1 - Rechteck 1000/100
| 90 | 0.068 | -310.54 | -10.29 | 3.61
| Max N | 0.068 | -310.54 | -10.29 | 3.61
| Min N | 0 | -310.55 | -9.46 | 4.28
| Max Vz | 0 | -310.55 | -9.46 | 4.28
| Min Vz | 0.068 | -310.54 | -10.29 | 3.61
| Max My | 0 | -310.55 | -9.46 | 4.28
| Min My | 0.068 | -310.54 | -10.29 | 3.61
94 | 90 | 0 | -310.54 | -9.78 | 3.61 | 1 - Rechteck 1000/100
| 91 | 0.068 | -310.54 | -10.6 | 2.91
| Max N | 0.068 | -310.54 | -10.6 | 2.91
| Min N | 0 | -310.54 | -9.78 | 3.61
| Max Vz | 0 | -310.54 | -9.78 | 3.61
| Min Vz | 0.068 | -310.54 | -10.6 | 2.91
| Max My | 0 | -310.54 | -9.78 | 3.61
| Min My | 0.068 | -310.54 | -10.6 | 2.91
95 | 91 | 0 | -310.54 | -10.11 | 2.91 | 1 - Rechteck 1000/100
| 92 | 0.068 | -310.53 | -10.93 | 2.2
| Max N | 0.068 | -310.53 | -10.93 | 2.2
| Min N | 0 | -310.54 | -10.11 | 2.91
| Max Vz | 0 | -310.54 | -10.11 | 2.91
| Min Vz | 0.068 | -310.53 | -10.93 | 2.2
| Max My | 0 | -310.54 | -10.11 | 2.91
| Min My | 0.068 | -310.53 | -10.93 | 2.2
96 | 92 | 0 | -310.53 | -10.47 | 2.2 | 1 - Rechteck 1000/100
| 93 | 0.068 | -310.53 | -11.28 | 1.46
| Max N | 0.068 | -310.53 | -11.28 | 1.46
| Min N | 0 | -310.53 | -10.47 | 2.2
| Max Vz | 0 | -310.53 | -10.47 | 2.2
| Min Vz | 0.068 | -310.53 | -11.28 | 1.46
| Max My | 0 | -310.53 | -10.47 | 2.2
| Min My | 0.068 | -310.53 | -11.28 | 1.46
97 | 93 | 0 | -310.53 | -10.85 | 1.46 | 1 - Rechteck 1000/100
| 94 | 0.068 | -310.52 | -11.66 | 0.69
| Max N | 0.068 | -310.52 | -11.66 | 0.69
| Min N | 0 | -310.53 | -10.85 | 1.46
| Max Vz | 0 | -310.53 | -10.85 | 1.46
| Min Vz | 0.068 | -310.52 | -11.66 | 0.69
| Max My | 0 | -310.53 | -10.85 | 1.46
| Min My | 0.068 | -310.52 | -11.66 | 0.69
98 | 94 | 0 | -310.52 | -11.35 | 0.69 | 1 - Rechteck 1000/100
| 235 | 0.048 | -310.52 | -11.91 | 0.13
| Max N | 0.048 | -310.52 | -11.91 | 0.13
| Min N | 0 | -310.52 | -11.35 | 0.69
| Max Vz | 0 | -310.52 | -11.35 | 0.69
| Min Vz | 0.048 | -310.52 | -11.91 | 0.13
| Max My | 0 | -310.52 | -11.35 | 0.69
| Min My | 0.048 | -310.52 | -11.91 | 0.13
99 | 235 | 0 | -157.5 | -11.69 | 7.78 | 1 - Rechteck 1000/100
| 95 | 0.02 | -157.5 | -11.93 | 7.54
| Max N | 0.02 | -157.5 | -11.93 | 7.54
| Min N | 0 | -157.5 | -11.69 | 7.78
| Max Vz | 0 | -157.5 | -11.69 | 7.78
| Min Vz | 0.02 | -157.5 | -11.93 | 7.54
| Max My | 0 | -157.5 | -11.69 | 7.78
| Min My | 0.02 | -157.5 | -11.93 | 7.54
100 | 95 | 0 | -157.5 | -11.49 | 7.54 | 1 - Rechteck 1000/100
| 96 | 0.068 | -157.49 | -12.32 | 6.73
| Max N | 0.068 | -157.49 | -12.32 | 6.73
| Min N | 0 | -157.5 | -11.49 | 7.54
| Max Vz | 0 | -157.5 | -11.49 | 7.54
| Min Vz | 0.068 | -157.49 | -12.32 | 6.73
| Max My | 0 | -157.5 | -11.49 | 7.54
| Min My | 0.068 | -157.49 | -12.32 | 6.73
101 | 96 | 0 | -157.49 | -11.68 | 6.73 | 1 - Rechteck 1000/100
| 97 | 0.068 | -157.48 | -12.5 | 5.91
| Max N | 0.068 | -157.48 | -12.5 | 5.91
| Min N | 0 | -157.49 | -11.68 | 6.73
| Max Vz | 0 | -157.49 | -11.68 | 6.73
| Min Vz | 0.068 | -157.48 | -12.5 | 5.91
| Max My | 0 | -157.49 | -11.68 | 6.73
| Min My | 0.068 | -157.48 | -12.5 | 5.91
102 | 97 | 0 | -157.48 | -11.9 | 5.91 | 1 - Rechteck 1000/100
| 98 | 0.068 | -157.47 | -12.72 | 5.07
| Max N | 0.068 | -157.47 | -12.72 | 5.07
| Min N | 0 | -157.48 | -11.9 | 5.91
| Max Vz | 0 | -157.48 | -11.9 | 5.91
| Min Vz | 0.068 | -157.47 | -12.72 | 5.07
| Max My | 0 | -157.48 | -11.9 | 5.91
| Min My | 0.068 | -157.47 | -12.72 | 5.07
103 | 98 | 0 | -157.48 | -12.16 | 5.07 | 1 - Rechteck 1000/100
| 99 | 0.068 | -157.47 | -12.98 | 4.21
| Max N | 0.068 | -157.47 | -12.98 | 4.21
| Min N | 0 | -157.48 | -12.16 | 5.07
| Max Vz | 0 | -157.48 | -12.16 | 5.07
| Min Vz | 0.068 | -157.47 | -12.98 | 4.21
| Max My | 0 | -157.48 | -12.16 | 5.07
| Min My | 0.068 | -157.47 | -12.98 | 4.21
104 | 99 | 0 | -157.47 | -12.44 | 4.21 | 1 - Rechteck 1000/100
| 100 | 0.068 | -157.46 | -13.25 | 3.33
| Max N | 0.068 | -157.46 | -13.25 | 3.33
| Min N | 0 | -157.47 | -12.44 | 4.21
| Max Vz | 0 | -157.47 | -12.44 | 4.21
| Min Vz | 0.068 | -157.46 | -13.25 | 3.33
| Max My | 0 | -157.47 | -12.44 | 4.21
| Min My | 0.068 | -157.46 | -13.25 | 3.33
105 | 100 | 0 | -157.46 | -12.73 | 3.33 | 1 - Rechteck 1000/100
| 101 | 0.068 | -157.46 | -13.54 | 2.44
| Max N | 0.068 | -157.46 | -13.54 | 2.44
| Min N | 0 | -157.46 | -12.73 | 3.33
| Max Vz | 0 | -157.46 | -12.73 | 3.33
| Min Vz | 0.068 | -157.46 | -13.54 | 2.44
| Max My | 0 | -157.46 | -12.73 | 3.33
| Min My | 0.068 | -157.46 | -13.54 | 2.44
106 | 101 | 0 | -157.46 | -13.04 | 2.44 | 1 - Rechteck 1000/100
| 102 | 0.068 | -157.45 | -13.85 | 1.52
| Max N | 0.068 | -157.45 | -13.85 | 1.52
| Min N | 0 | -157.46 | -13.04 | 2.44
| Max Vz | 0 | -157.46 | -13.04 | 2.44
| Min Vz | 0.068 | -157.45 | -13.85 | 1.52
| Max My | 0 | -157.46 | -13.04 | 2.44
| Min My | 0.068 | -157.45 | -13.85 | 1.52
107 | 102 | 0 | -157.45 | -13.37 | 1.52 | 1 - Rechteck 1000/100
| 103 | 0.068 | -157.44 | -14.17 | 0.58
| Max N | 0.068 | -157.44 | -14.17 | 0.58
| Min N | 0 | -157.45 | -13.37 | 1.52
| Max Vz | 0 | -157.45 | -13.37 | 1.52
| Min Vz | 0.068 | -157.44 | -14.17 | 0.58
| Max My | 0 | -157.45 | -13.37 | 1.52
| Min My | 0.068 | -157.44 | -14.17 | 0.58
108 | 103 | 0 | -157.44 | -13.72 | 0.58 | 1 - Rechteck 1000/100
| 104 | 0.068 | -157.44 | -14.52 | -0.38
| Max N | 0.068 | -157.44 | -14.52 | -0.38
| Min N | 0 | -157.44 | -13.72 | 0.58
| Max Vz | 0 | -157.44 | -13.72 | 0.58
| Min Vz | 0.068 | -157.44 | -14.52 | -0.38
| Max My | 0 | -157.44 | -13.72 | 0.58
| Min My | 0.068 | -157.44 | -14.52 | -0.38
109 | 104 | 0 | -157.44 | -14.12 | -0.38 | 1 - Rechteck 1000/100
| 105 | 0.068 | -157.43 | -14.91 | -1.37
| Max N | 0.068 | -157.43 | -14.91 | -1.37
| Min N | 0 | -157.44 | -14.12 | -0.38
| Max Vz | 0 | -157.44 | -14.12 | -0.38
| Min Vz | 0.068 | -157.43 | -14.91 | -1.37
| Max My | 0 | -157.44 | -14.12 | -0.38
| Min My | 0.068 | -157.43 | -14.91 | -1.37
110 | 105 | 0 | -157.43 | -14.57 | -1.37 | 1 - Rechteck 1000/100
| 106 | 0.068 | -157.43 | -15.36 | -2.39
| Max N | 0.068 | -157.43 | -15.36 | -2.39
| Min N | 0 | -157.43 | -14.57 | -1.37
| Max Vz | 0 | -157.43 | -14.57 | -1.37
| Min Vz | 0.068 | -157.43 | -15.36 | -2.39
| Max My | 0 | -157.43 | -14.57 | -1.37
| Min My | 0.068 | -157.43 | -15.36 | -2.39
111 | 106 | 0 | -157.43 | -15.21 | -2.39 | 1 - Rechteck 1000/100
| 232 | 0.008 | -157.43 | -15.31 | -2.52
| Max N | 0.008 | -157.43 | -15.31 | -2.52
| Min N | 0 | -157.43 | -15.21 | -2.39
| Max Vz | 0 | -157.43 | -15.21 | -2.39
| Min Vz | 0.008 | -157.43 | -15.31 | -2.52
| Max My | 0 | -157.43 | -15.21 | -2.39
| Min My | 0.008 | -157.43 | -15.31 | -2.52
112 | 232 | 0 | -0.01 | -15.02 | 5.35 | 1 - Rechteck 1000/100
| 107 | 0.06 | 0 | -15.72 | 4.43
| Max N | 0.06 | 0 | -15.72 | 4.43
| Min N | 0 | -0.01 | -15.02 | 5.35
| Max Vz | 0 | -0.01 | -15.02 | 5.35
| Min Vz | 0.06 | 0 | -15.72 | 4.43
| Max My | 0 | -0.01 | -15.02 | 5.35
| Min My | 0.06 | 0 | -15.72 | 4.43
113 | 107 | 0 | 0 | -15.21 | 4.43 | 1 - Rechteck 1000/100
| 108 | 0.068 | 0.01 | -16 | 3.37
| Max N | 0.068 | 0.01 | -16 | 3.37
| Min N | 0 | 0 | -15.21 | 4.43
| Max Vz | 0 | 0 | -15.21 | 4.43
| Min Vz | 0.068 | 0.01 | -16 | 3.37
| Max My | 0 | 0 | -15.21 | 4.43
| Min My | 0.068 | 0.01 | -16 | 3.37
114 | 108 | 0 | 0.01 | -15.56 | 3.37 | 1 - Rechteck 1000/100
| 109 | 0.068 | 0.01 | -16.35 | 2.28
| Max N | 0.068 | 0.01 | -16.35 | 2.28
| Min N | 0 | 0.01 | -15.56 | 3.37
| Max Vz | 0 | 0.01 | -15.56 | 3.37
| Min Vz | 0.068 | 0.01 | -16.35 | 2.28
| Max My | 0 | 0.01 | -15.56 | 3.37
| Min My | 0.068 | 0.01 | -16.35 | 2.28
115 | 109 | 0 | 0.01 | -16.02 | 2.28 | 1 - Rechteck 1000/100
| 110 | 0.068 | 0.02 | -16.82 | 1.16
| Max N | 0.068 | 0.02 | -16.82 | 1.16
| Min N | 0 | 0.01 | -16.02 | 2.28
| Max Vz | 0 | 0.01 | -16.02 | 2.28
| Min Vz | 0.068 | 0.02 | -16.82 | 1.16
| Max My | 0 | 0.01 | -16.02 | 2.28
| Min My | 0.068 | 0.02 | -16.82 | 1.16
116 | 110 | 0 | 0.02 | -16.64 | 1.16 | 1 - Rechteck 1000/100
| 111 | 0.068 | 0.03 | -17.44 | 0
| Max N | 0.068 | 0.03 | -17.44 | 0
| Min N | 0 | 0.02 | -16.64 | 1.16
| Max Vz | 0 | 0.02 | -16.64 | 1.16
| Min Vz | 0.068 | 0.03 | -17.44 | 0
| Max My | 0 | 0.02 | -16.64 | 1.16
| Min My | 0.068 | 0.03 | -17.44 | 0
117 | 112 | 0 | 0.37 | 31.82 | 0 | 2 - H-Rechteck 1000/200
| 113 | 0.068 | 0.37 | 31.73 | 2.17
| Max N | 0 | 0.37 | 31.82 | 0
| Min N | 0.068 | 0.37 | 31.73 | 2.17
| Max Vz | 0 | 0.37 | 31.82 | 0
| Min Vz | 0.068 | 0.37 | 31.73 | 2.17
| Max My | 0.068 | 0.37 | 31.73 | 2.17
| Min My | 0 | 0.37 | 31.82 | 0
118 | 113 | 0 | 0.37 | 31.54 | 2.17 | 2 - H-Rechteck 1000/200
| 114 | 0.068 | 0.37 | 31.45 | 4.31
| Max N | 0 | 0.37 | 31.54 | 2.17
| Min N | 0.068 | 0.37 | 31.45 | 4.31
| Max Vz | 0 | 0.37 | 31.54 | 2.17
| Min Vz | 0.068 | 0.37 | 31.45 | 4.31
| Max My | 0.068 | 0.37 | 31.45 | 4.31
| Min My | 0 | 0.37 | 31.54 | 2.17
119 | 114 | 0 | 0.37 | 31.11 | 4.31 | 2 - H-Rechteck 1000/200
| 115 | 0.068 | 0.37 | 31.02 | 6.43
| Max N | 0 | 0.37 | 31.11 | 4.31
| Min N | 0.068 | 0.37 | 31.02 | 6.43
| Max Vz | 0 | 0.37 | 31.11 | 4.31
| Min Vz | 0.068 | 0.37 | 31.02 | 6.43
| Max My | 0.068 | 0.37 | 31.02 | 6.43
| Min My | 0 | 0.37 | 31.11 | 4.31
120 | 115 | 0 | 0.37 | 30.57 | 6.43 | 2 - H-Rechteck 1000/200
| 116 | 0.068 | 0.36 | 30.47 | 8.51
| Max N | 0 | 0.37 | 30.57 | 6.43
| Min N | 0.068 | 0.36 | 30.47 | 8.51
| Max Vz | 0 | 0.37 | 30.57 | 6.43
| Min Vz | 0.068 | 0.36 | 30.47 | 8.51
| Max My | 0.068 | 0.36 | 30.47 | 8.51
| Min My | 0 | 0.37 | 30.57 | 6.43
121 | 116 | 0 | 0.36 | 29.96 | 8.51 | 2 - H-Rechteck 1000/200
| 225 | 0.06 | 0.36 | 29.87 | 10.3
| Max N | 0 | 0.36 | 29.96 | 8.51
| Min N | 0.06 | 0.36 | 29.87 | 10.3
| Max Vz | 0 | 0.36 | 29.96 | 8.51
| Min Vz | 0.06 | 0.36 | 29.87 | 10.3
| Max My | 0.06 | 0.36 | 29.87 | 10.3
| Min My | 0 | 0.36 | 29.96 | 8.51
122 | 225 | 0 | 157.77 | 29.59 | -5.44 | 2 - H-Rechteck 1000/200
| 117 | 0.008 | 157.77 | 29.57 | -5.19
| Max N | 0.008 | 157.77 | 29.57 | -5.19
| Min N | 0 | 157.77 | 29.59 | -5.44
| Max Vz | 0 | 157.77 | 29.59 | -5.44
| Min Vz | 0.008 | 157.77 | 29.57 | -5.19
| Max My | 0.008 | 157.77 | 29.57 | -5.19
| Min My | 0 | 157.77 | 29.59 | -5.44
123 | 117 | 0 | 157.77 | 29.42 | -5.19 | 2 - H-Rechteck 1000/200
| 118 | 0.068 | 157.77 | 29.31 | -3.19
| Max N | 0.068 | 157.77 | 29.31 | -3.19
| Min N | 0 | 157.77 | 29.42 | -5.19
| Max Vz | 0 | 157.77 | 29.42 | -5.19
| Min Vz | 0.068 | 157.77 | 29.31 | -3.19
| Max My | 0.068 | 157.77 | 29.31 | -3.19
| Min My | 0 | 157.77 | 29.42 | -5.19
124 | 118 | 0 | 157.77 | 28.97 | -3.19 | 2 - H-Rechteck 1000/200
| 119 | 0.068 | 157.77 | 28.87 | -1.22
| Max N | 0.027 | 157.77 | 28.93 | -2.4
| Min N | 0.068 | 157.77 | 28.87 | -1.22
| Max Vz | 0 | 157.77 | 28.97 | -3.19
| Min Vz | 0.068 | 157.77 | 28.87 | -1.22
| Max My | 0.068 | 157.77 | 28.87 | -1.22
| Min My | 0 | 157.77 | 28.97 | -3.19
125 | 119 | 0 | 157.77 | 28.47 | -1.22 | 2 - H-Rechteck 1000/200
| 120 | 0.068 | 157.77 | 28.37 | 0.72
| Max N | 0 | 157.77 | 28.47 | -1.22
| Min N | 0.068 | 157.77 | 28.37 | 0.72
| Max Vz | 0 | 157.77 | 28.47 | -1.22
| Min Vz | 0.068 | 157.77 | 28.37 | 0.72
| Max My | 0.068 | 157.77 | 28.37 | 0.72
| Min My | 0 | 157.77 | 28.47 | -1.22
126 | 120 | 0 | 157.77 | 27.92 | 0.72 | 2 - H-Rechteck 1000/200
| 121 | 0.068 | 157.76 | 27.83 | 2.62
| Max N | 0 | 157.77 | 27.92 | 0.72
| Min N | 0.068 | 157.76 | 27.83 | 2.62
| Max Vz | 0 | 157.77 | 27.92 | 0.72
| Min Vz | 0.068 | 157.76 | 27.83 | 2.62
| Max My | 0.068 | 157.76 | 27.83 | 2.62
| Min My | 0 | 157.77 | 27.92 | 0.72
127 | 121 | 0 | 157.76 | 27.35 | 2.62 | 2 - H-Rechteck 1000/200
| 122 | 0.068 | 157.76 | 27.26 | 4.48
| Max N | 0 | 157.76 | 27.35 | 2.62
| Min N | 0.068 | 157.76 | 27.26 | 4.48
| Max Vz | 0 | 157.76 | 27.35 | 2.62
| Min Vz | 0.068 | 157.76 | 27.26 | 4.48
| Max My | 0.068 | 157.76 | 27.26 | 4.48
| Min My | 0 | 157.76 | 27.35 | 2.62
128 | 122 | 0 | 157.76 | 26.76 | 4.48 | 2 - H-Rechteck 1000/200
| 123 | 0.068 | 157.76 | 26.68 | 6.3
| Max N | 0 | 157.76 | 26.76 | 4.48
| Min N | 0.068 | 157.76 | 26.68 | 6.3
| Max Vz | 0 | 157.76 | 26.76 | 4.48
| Min Vz | 0.068 | 157.76 | 26.68 | 6.3
| Max My | 0.068 | 157.76 | 26.68 | 6.3
| Min My | 0 | 157.76 | 26.76 | 4.48
129 | 123 | 0 | 157.76 | 26.16 | 6.3 | 2 - H-Rechteck 1000/200
| 124 | 0.068 | 157.75 | 26.08 | 8.08
| Max N | 0 | 157.76 | 26.16 | 6.3
| Min N | 0.068 | 157.75 | 26.08 | 8.08
| Max Vz | 0 | 157.76 | 26.16 | 6.3
| Min Vz | 0.068 | 157.75 | 26.08 | 8.08
| Max My | 0.068 | 157.75 | 26.08 | 8.08
| Min My | 0 | 157.76 | 26.16 | 6.3
130 | 124 | 0 | 157.75 | 25.54 | 8.08 | 2 - H-Rechteck 1000/200
| 125 | 0.068 | 157.75 | 25.46 | 9.82
| Max N | 0 | 157.75 | 25.54 | 8.08
| Min N | 0.068 | 157.75 | 25.46 | 9.82
| Max Vz | 0 | 157.75 | 25.54 | 8.08
| Min Vz | 0.068 | 157.75 | 25.46 | 9.82
| Max My | 0.068 | 157.75 | 25.46 | 9.82
| Min My | 0 | 157.75 | 25.54 | 8.08
131 | 125 | 0 | 157.75 | 24.89 | 9.82 | 2 - H-Rechteck 1000/200
| 126 | 0.068 | 157.74 | 24.82 | 11.52
| Max N | 0 | 157.75 | 24.89 | 9.82
| Min N | 0.068 | 157.74 | 24.82 | 11.52
| Max Vz | 0 | 157.75 | 24.89 | 9.82
| Min Vz | 0.068 | 157.74 | 24.82 | 11.52
| Max My | 0.068 | 157.74 | 24.82 | 11.52
| Min My | 0 | 157.75 | 24.89 | 9.82
132 | 126 | 0 | 157.74 | 24.22 | 11.52 | 2 - H-Rechteck 1000/200
| 127 | 0.068 | 157.74 | 24.15 | 13.17
| Max N | 0 | 157.74 | 24.22 | 11.52
| Min N | 0.068 | 157.74 | 24.15 | 13.17
| Max Vz | 0 | 157.74 | 24.22 | 11.52
| Min Vz | 0.068 | 157.74 | 24.15 | 13.17
| Max My | 0.068 | 157.74 | 24.15 | 13.17
| Min My | 0 | 157.74 | 24.22 | 11.52
133 | 127 | 0 | 157.74 | 23.51 | 13.17 | 2 - H-Rechteck 1000/200
| 128 | 0.068 | 157.73 | 23.44 | 14.77
| Max N | 0 | 157.74 | 23.51 | 13.17
| Min N | 0.068 | 157.73 | 23.44 | 14.77
| Max Vz | 0 | 157.74 | 23.51 | 13.17
| Min Vz | 0.068 | 157.73 | 23.44 | 14.77
| Max My | 0.068 | 157.73 | 23.44 | 14.77
| Min My | 0 | 157.74 | 23.51 | 13.17
134 | 128 | 0 | 157.73 | 23 | 14.77 | 2 - H-Rechteck 1000/200
| 228 | 0.02 | 157.73 | 22.98 | 15.23
| Max N | 0 | 157.73 | 23 | 14.77
| Min N | 0.02 | 157.73 | 22.98 | 15.23
| Max Vz | 0 | 157.73 | 23 | 14.77
| Min Vz | 0.02 | 157.73 | 22.98 | 15.23
| Max My | 0.02 | 157.73 | 22.98 | 15.23
| Min My | 0 | 157.73 | 23 | 14.77
135 | 228 | 0 | 310.75 | 22.76 | -0.07 | 2 - H-Rechteck 1000/200
| 129 | 0.048 | 310.75 | 22.69 | 1.02
| Max N | 0 | 310.75 | 22.76 | -0.07
| Min N | 0.048 | 310.75 | 22.69 | 1.02
| Max Vz | 0 | 310.75 | 22.76 | -0.07
| Min Vz | 0.048 | 310.75 | 22.69 | 1.02
| Max My | 0.048 | 310.75 | 22.69 | 1.02
| Min My | 0 | 310.75 | 22.76 | -0.07
136 | 129 | 0 | 310.75 | 22.37 | 1.02 | 2 - H-Rechteck 1000/200
| 130 | 0.068 | 310.75 | 22.28 | 2.54
| Max N | 0 | 310.75 | 22.37 | 1.02
| Min N | 0.068 | 310.75 | 22.28 | 2.54
| Max Vz | 0 | 310.75 | 22.37 | 1.02
| Min Vz | 0.068 | 310.75 | 22.28 | 2.54
| Max My | 0.068 | 310.75 | 22.28 | 2.54
| Min My | 0 | 310.75 | 22.37 | 1.02
137 | 130 | 0 | 310.75 | 21.86 | 2.54 | 2 - H-Rechteck 1000/200
| 131 | 0.068 | 310.75 | 21.78 | 4.03
| Max N | 0 | 310.75 | 21.86 | 2.54
| Min N | 0.068 | 310.75 | 21.78 | 4.03
| Max Vz | 0 | 310.75 | 21.86 | 2.54
| Min Vz | 0.068 | 310.75 | 21.78 | 4.03
| Max My | 0.068 | 310.75 | 21.78 | 4.03
| Min My | 0 | 310.75 | 21.86 | 2.54
138 | 131 | 0 | 310.75 | 21.32 | 4.03 | 2 - H-Rechteck 1000/200
| 132 | 0.068 | 310.75 | 21.24 | 5.48
| Max N | 0 | 310.75 | 21.32 | 4.03
| Min N | 0.068 | 310.75 | 21.24 | 5.48
| Max Vz | 0 | 310.75 | 21.32 | 4.03
| Min Vz | 0.068 | 310.75 | 21.24 | 5.48
| Max My | 0.068 | 310.75 | 21.24 | 5.48
| Min My | 0 | 310.75 | 21.32 | 4.03
139 | 132 | 0 | 310.74 | 20.75 | 5.48 | 2 - H-Rechteck 1000/200
| 133 | 0.068 | 310.74 | 20.67 | 6.89
| Max N | 0 | 310.74 | 20.75 | 5.48
| Min N | 0.068 | 310.74 | 20.67 | 6.89
| Max Vz | 0 | 310.74 | 20.75 | 5.48
| Min Vz | 0.068 | 310.74 | 20.67 | 6.89
| Max My | 0.068 | 310.74 | 20.67 | 6.89
| Min My | 0 | 310.74 | 20.75 | 5.48
140 | 133 | 0 | 310.74 | 20.17 | 6.89 | 2 - H-Rechteck 1000/200
| 134 | 0.068 | 310.74 | 20.1 | 8.26
| Max N | 0 | 310.74 | 20.17 | 6.89
| Min N | 0.068 | 310.74 | 20.1 | 8.26
| Max Vz | 0 | 310.74 | 20.17 | 6.89
| Min Vz | 0.068 | 310.74 | 20.1 | 8.26
| Max My | 0.068 | 310.74 | 20.1 | 8.26
| Min My | 0 | 310.74 | 20.17 | 6.89
141 | 134 | 0 | 310.74 | 19.58 | 8.26 | 2 - H-Rechteck 1000/200
| 135 | 0.068 | 310.74 | 19.51 | 9.6
| Max N | 0 | 310.74 | 19.58 | 8.26
| Min N | 0.068 | 310.74 | 19.51 | 9.6
| Max Vz | 0 | 310.74 | 19.58 | 8.26
| Min Vz | 0.068 | 310.74 | 19.51 | 9.6
| Max My | 0.068 | 310.74 | 19.51 | 9.6
| Min My | 0 | 310.74 | 19.58 | 8.26
142 | 135 | 0 | 310.73 | 18.98 | 9.6 | 2 - H-Rechteck 1000/200
| 136 | 0.068 | 310.73 | 18.92 | 10.89
| Max N | 0 | 310.73 | 18.98 | 9.6
| Min N | 0.068 | 310.73 | 18.92 | 10.89
| Max Vz | 0 | 310.73 | 18.98 | 9.6
| Min Vz | 0.068 | 310.73 | 18.92 | 10.89
| Max My | 0.068 | 310.73 | 18.92 | 10.89
| Min My | 0 | 310.73 | 18.98 | 9.6
143 | 136 | 0 | 310.73 | 18.38 | 10.89 | 2 - H-Rechteck 1000/200
| 137 | 0.068 | 310.73 | 18.33 | 12.14
| Max N | 0 | 310.73 | 18.38 | 10.89
| Min N | 0.068 | 310.73 | 18.33 | 12.14
| Max Vz | 0 | 310.73 | 18.38 | 10.89
| Min Vz | 0.068 | 310.73 | 18.33 | 12.14
| Max My | 0.068 | 310.73 | 18.33 | 12.14
| Min My | 0 | 310.73 | 18.38 | 10.89
144 | 137 | 0 | 310.73 | 17.78 | 12.14 | 2 - H-Rechteck 1000/200
| 138 | 0.068 | 310.72 | 17.73 | 13.35
| Max N | 0 | 310.73 | 17.78 | 12.14
| Min N | 0.068 | 310.72 | 17.73 | 13.35
| Max Vz | 0 | 310.73 | 17.78 | 12.14
| Min Vz | 0.068 | 310.72 | 17.73 | 13.35
| Max My | 0.068 | 310.72 | 17.73 | 13.35
| Min My | 0 | 310.73 | 17.78 | 12.14
145 | 138 | 0 | 310.72 | 17.17 | 13.35 | 2 - H-Rechteck 1000/200
| 139 | 0.068 | 310.72 | 17.13 | 14.52
| Max N | 0 | 310.72 | 17.17 | 13.35
| Min N | 0.068 | 310.72 | 17.13 | 14.52
| Max Vz | 0 | 310.72 | 17.17 | 13.35
| Min Vz | 0.068 | 310.72 | 17.13 | 14.52
| Max My | 0.068 | 310.72 | 17.13 | 14.52
| Min My | 0 | 310.72 | 17.17 | 13.35
146 | 139 | 0 | 310.72 | 16.56 | 14.52 | 2 - H-Rechteck 1000/200
| 140 | 0.068 | 310.71 | 16.52 | 15.65
| Max N | 0 | 310.72 | 16.56 | 14.52
| Min N | 0.068 | 310.71 | 16.52 | 15.65
| Max Vz | 0 | 310.72 | 16.56 | 14.52
| Min Vz | 0.068 | 310.71 | 16.52 | 15.65
| Max My | 0.068 | 310.71 | 16.52 | 15.65
| Min My | 0 | 310.72 | 16.56 | 14.52
147 | 140 | 0 | 310.71 | 15.95 | 15.65 | 2 - H-Rechteck 1000/200
| 141 | 0.068 | 310.71 | 15.91 | 16.73
| Max N | 0 | 310.71 | 15.95 | 15.65
| Min N | 0.068 | 310.71 | 15.91 | 16.73
| Max Vz | 0 | 310.71 | 15.95 | 15.65
| Min Vz | 0.068 | 310.71 | 15.91 | 16.73
| Max My | 0.068 | 310.71 | 15.91 | 16.73
| Min My | 0 | 310.71 | 15.95 | 15.65
148 | 141 | 0 | 310.71 | 15.33 | 16.73 | 2 - H-Rechteck 1000/200
| 142 | 0.068 | 310.7 | 15.3 | 17.78
| Max N | 0 | 310.71 | 15.33 | 16.73
| Min N | 0.068 | 310.7 | 15.3 | 17.78
| Max Vz | 0 | 310.71 | 15.33 | 16.73
| Min Vz | 0.068 | 310.7 | 15.3 | 17.78
| Max My | 0.068 | 310.7 | 15.3 | 17.78
| Min My | 0 | 310.71 | 15.33 | 16.73
149 | 142 | 0 | 310.7 | 14.7 | 17.78 | 2 - H-Rechteck 1000/200
| 143 | 0.068 | 310.7 | 14.67 | 18.78
| Max N | 0 | 310.7 | 14.7 | 17.78
| Min N | 0.068 | 310.7 | 14.67 | 18.78
| Max Vz | 0 | 310.7 | 14.7 | 17.78
| Min Vz | 0.068 | 310.7 | 14.67 | 18.78
| Max My | 0.068 | 310.7 | 14.67 | 18.78
| Min My | 0 | 310.7 | 14.7 | 17.78
150 | 143 | 0 | 310.7 | 14.06 | 18.78 | 2 - H-Rechteck 1000/200
| 144 | 0.068 | 310.7 | 14.03 | 19.73
| Max N | 0 | 310.7 | 14.06 | 18.78
| Min N | 0.068 | 310.7 | 14.03 | 19.73
| Max Vz | 0 | 310.7 | 14.06 | 18.78
| Min Vz | 0.068 | 310.7 | 14.03 | 19.73
| Max My | 0.068 | 310.7 | 14.03 | 19.73
| Min My | 0 | 310.7 | 14.06 | 18.78
151 | 144 | 0 | 310.69 | 13.39 | 19.73 | 2 - H-Rechteck 1000/200
| 145 | 0.068 | 310.69 | 13.37 | 20.65
| Max N | 0 | 310.69 | 13.39 | 19.73
| Min N | 0.068 | 310.69 | 13.37 | 20.65
| Max Vz | 0 | 310.69 | 13.39 | 19.73
| Min Vz | 0.068 | 310.69 | 13.37 | 20.65
| Max My | 0.068 | 310.69 | 13.37 | 20.65
| Min My | 0 | 310.69 | 13.39 | 19.73
152 | 145 | 0 | 310.69 | 12.75 | 20.65 | 2 - H-Rechteck 1000/200
| 231 | 0.057 | 310.69 | 12.74 | 21.37
| Max N | 0 | 310.69 | 12.75 | 20.65
| Min N | 0.057 | 310.69 | 12.74 | 21.37
| Max Vz | 0 | 310.69 | 12.75 | 20.65
| Min Vz | 0.057 | 310.69 | 12.74 | 21.37
| Max My | 0.057 | 310.69 | 12.74 | 21.37
| Min My | 0 | 310.69 | 12.75 | 20.65
153 | 231 | 0 | 418.36 | 12.41 | 10.6 | 2 - H-Rechteck 1000/200
| 146 | 0.011 | 418.36 | 12.4 | 10.74
| Max N | 0 | 418.36 | 12.41 | 10.6
| Min N | 0.011 | 418.36 | 12.4 | 10.74
| Max Vz | 0 | 418.36 | 12.41 | 10.6
| Min Vz | 0.011 | 418.36 | 12.4 | 10.74
| Max My | 0.011 | 418.36 | 12.4 | 10.74
| Min My | 0 | 418.36 | 12.41 | 10.6
154 | 146 | 0 | 418.36 | 12.14 | 10.74 | 2 - H-Rechteck 1000/200
| 147 | 0.068 | 418.36 | 12.1 | 11.57
| Max N | 0 | 418.36 | 12.14 | 10.74
| Min N | 0.068 | 418.36 | 12.1 | 11.57
| Max Vz | 0 | 418.36 | 12.14 | 10.74
| Min Vz | 0.068 | 418.36 | 12.1 | 11.57
| Max My | 0.068 | 418.36 | 12.1 | 11.57
| Min My | 0 | 418.36 | 12.14 | 10.74
155 | 147 | 0 | 418.36 | 11.62 | 11.57 | 2 - H-Rechteck 1000/200
| 148 | 0.068 | 418.36 | 11.58 | 12.36
| Max N | 0 | 418.36 | 11.62 | 11.57
| Min N | 0.068 | 418.36 | 11.58 | 12.36
| Max Vz | 0 | 418.36 | 11.62 | 11.57
| Min Vz | 0.068 | 418.36 | 11.58 | 12.36
| Max My | 0.068 | 418.36 | 11.58 | 12.36
| Min My | 0 | 418.36 | 11.62 | 11.57
156 | 148 | 0 | 418.36 | 11.07 | 12.36 | 2 - H-Rechteck 1000/200
| 149 | 0.068 | 418.35 | 11.04 | 13.11
| Max N | 0 | 418.36 | 11.07 | 12.36
| Min N | 0.068 | 418.35 | 11.04 | 13.11
| Max Vz | 0 | 418.36 | 11.07 | 12.36
| Min Vz | 0.068 | 418.35 | 11.04 | 13.11
| Max My | 0.068 | 418.35 | 11.04 | 13.11
| Min My | 0 | 418.36 | 11.07 | 12.36
157 | 149 | 0 | 418.35 | 10.5 | 13.11 | 2 - H-Rechteck 1000/200
| 150 | 0.068 | 418.35 | 10.47 | 13.83
| Max N | 0 | 418.35 | 10.5 | 13.11
| Min N | 0.068 | 418.35 | 10.47 | 13.83
| Max Vz | 0 | 418.35 | 10.5 | 13.11
| Min Vz | 0.068 | 418.35 | 10.47 | 13.83
| Max My | 0.068 | 418.35 | 10.47 | 13.83
| Min My | 0 | 418.35 | 10.5 | 13.11
158 | 150 | 0 | 418.35 | 9.91 | 13.83 | 2 - H-Rechteck 1000/200
| 151 | 0.068 | 418.35 | 9.89 | 14.5
| Max N | 0 | 418.35 | 9.91 | 13.83
| Min N | 0.068 | 418.35 | 9.89 | 14.5
| Max Vz | 0 | 418.35 | 9.91 | 13.83
| Min Vz | 0.068 | 418.35 | 9.89 | 14.5
| Max My | 0.068 | 418.35 | 9.89 | 14.5
| Min My | 0 | 418.35 | 9.91 | 13.83
159 | 151 | 0 | 418.35 | 9.32 | 14.5 | 2 - H-Rechteck 1000/200
| 152 | 0.068 | 418.35 | 9.3 | 15.14
| Max N | 0 | 418.35 | 9.32 | 14.5
| Min N | 0.068 | 418.35 | 9.3 | 15.14
| Max Vz | 0 | 418.35 | 9.32 | 14.5
| Min Vz | 0.068 | 418.35 | 9.3 | 15.14
| Max My | 0.068 | 418.35 | 9.3 | 15.14
| Min My | 0 | 418.35 | 9.32 | 14.5
160 | 152 | 0 | 418.35 | 8.73 | 15.14 | 2 - H-Rechteck 1000/200
| 153 | 0.068 | 418.34 | 8.71 | 15.73
| Max N | 0 | 418.35 | 8.73 | 15.14
| Min N | 0.068 | 418.34 | 8.71 | 15.73
| Max Vz | 0 | 418.35 | 8.73 | 15.14
| Min Vz | 0.068 | 418.34 | 8.71 | 15.73
| Max My | 0.068 | 418.34 | 8.71 | 15.73
| Min My | 0 | 418.35 | 8.73 | 15.14
161 | 153 | 0 | 418.34 | 8.13 | 15.73 | 2 - H-Rechteck 1000/200
| 154 | 0.068 | 418.34 | 8.11 | 16.29
| Max N | 0 | 418.34 | 8.13 | 15.73
| Min N | 0.068 | 418.34 | 8.11 | 16.29
| Max Vz | 0 | 418.34 | 8.13 | 15.73
| Min Vz | 0.068 | 418.34 | 8.11 | 16.29
| Max My | 0.068 | 418.34 | 8.11 | 16.29
| Min My | 0 | 418.34 | 8.13 | 15.73
162 | 154 | 0 | 418.34 | 7.53 | 16.29 | 2 - H-Rechteck 1000/200
| 155 | 0.068 | 418.34 | 7.52 | 16.8
| Max N | 0 | 418.34 | 7.53 | 16.29
| Min N | 0.068 | 418.34 | 7.52 | 16.8
| Max Vz | 0 | 418.34 | 7.53 | 16.29
| Min Vz | 0.068 | 418.34 | 7.52 | 16.8
| Max My | 0.068 | 418.34 | 7.52 | 16.8
| Min My | 0 | 418.34 | 7.53 | 16.29
163 | 155 | 0 | 418.34 | 6.93 | 16.8 | 2 - H-Rechteck 1000/200
| 156 | 0.068 | 418.34 | 6.92 | 17.27
| Max N | 0 | 418.34 | 6.93 | 16.8
| Min N | 0.068 | 418.34 | 6.92 | 17.27
| Max Vz | 0 | 418.34 | 6.93 | 16.8
| Min Vz | 0.068 | 418.34 | 6.92 | 17.27
| Max My | 0.068 | 418.34 | 6.92 | 17.27
| Min My | 0 | 418.34 | 6.93 | 16.8
164 | 156 | 0 | 418.34 | 6.33 | 17.27 | 2 - H-Rechteck 1000/200
| 157 | 0.068 | 418.34 | 6.32 | 17.7
| Max N | 0 | 418.34 | 6.33 | 17.27
| Min N | 0.068 | 418.34 | 6.32 | 17.7
| Max Vz | 0 | 418.34 | 6.33 | 17.27
| Min Vz | 0.068 | 418.34 | 6.32 | 17.7
| Max My | 0.068 | 418.34 | 6.32 | 17.7
| Min My | 0 | 418.34 | 6.33 | 17.27
165 | 157 | 0 | 418.34 | 5.73 | 17.7 | 2 - H-Rechteck 1000/200
| 158 | 0.068 | 418.33 | 5.72 | 18.09
| Max N | 0 | 418.34 | 5.73 | 17.7
| Min N | 0.068 | 418.33 | 5.72 | 18.09
| Max Vz | 0 | 418.34 | 5.73 | 17.7
| Min Vz | 0.068 | 418.33 | 5.72 | 18.09
| Max My | 0.068 | 418.33 | 5.72 | 18.09
| Min My | 0 | 418.34 | 5.73 | 17.7
166 | 158 | 0 | 418.33 | 5.12 | 18.09 | 2 - H-Rechteck 1000/200
| 159 | 0.068 | 418.33 | 5.12 | 18.44
| Max N | 0 | 418.33 | 5.12 | 18.09
| Min N | 0.068 | 418.33 | 5.12 | 18.44
| Max Vz | 0 | 418.33 | 5.12 | 18.09
| Min Vz | 0.068 | 418.33 | 5.12 | 18.44
| Max My | 0.068 | 418.33 | 5.12 | 18.44
| Min My | 0 | 418.33 | 5.12 | 18.09
167 | 159 | 0 | 418.33 | 4.52 | 18.44 | 2 - H-Rechteck 1000/200
| 160 | 0.068 | 418.33 | 4.52 | 18.75
| Max N | 0 | 418.33 | 4.52 | 18.44
| Min N | 0.068 | 418.33 | 4.52 | 18.75
| Max Vz | 0 | 418.33 | 4.52 | 18.44
| Min Vz | 0.068 | 418.33 | 4.52 | 18.75
| Max My | 0.068 | 418.33 | 4.52 | 18.75
| Min My | 0 | 418.33 | 4.52 | 18.44
168 | 160 | 0 | 418.33 | 3.92 | 18.75 | 2 - H-Rechteck 1000/200
| 161 | 0.068 | 418.33 | 3.92 | 19.02
| Max N | 0 | 418.33 | 3.92 | 18.75
| Min N | 0.068 | 418.33 | 3.92 | 19.02
| Max Vz | 0 | 418.33 | 3.92 | 18.75
| Min Vz | 0.068 | 418.33 | 3.92 | 19.02
| Max My | 0.068 | 418.33 | 3.92 | 19.02
| Min My | 0 | 418.33 | 3.92 | 18.75
169 | 161 | 0 | 418.33 | 3.31 | 19.02 | 2 - H-Rechteck 1000/200
| 162 | 0.068 | 418.33 | 3.32 | 19.24
| Max N | 0 | 418.33 | 3.31 | 19.02
| Min N | 0.068 | 418.33 | 3.32 | 19.24
| Max Vz | 0.068 | 418.33 | 3.32 | 19.24
| Min Vz | 0.027 | 418.33 | 3.31 | 19.11
| Max My | 0.068 | 418.33 | 3.32 | 19.24
| Min My | 0 | 418.33 | 3.31 | 19.02
170 | 162 | 0 | 418.33 | 2.71 | 19.24 | 2 - H-Rechteck 1000/200
| 163 | 0.069 | 418.33 | 2.71 | 19.43
| Max N | 0 | 418.33 | 2.71 | 19.24
| Min N | 0.069 | 418.33 | 2.71 | 19.43
| Max Vz | 0.069 | 418.33 | 2.71 | 19.43
| Min Vz | 0 | 418.33 | 2.71 | 19.24
| Max My | 0.069 | 418.33 | 2.71 | 19.43
| Min My | 0 | 418.33 | 2.71 | 19.24
171 | 163 | 0 | 418.33 | 2.11 | 19.43 | 2 - H-Rechteck 1000/200
| 164 | 0.068 | 418.33 | 2.11 | 19.57
| Max N | 0 | 418.33 | 2.11 | 19.43
| Min N | 0.068 | 418.33 | 2.11 | 19.57
| Max Vz | 0.068 | 418.33 | 2.11 | 19.57
| Min Vz | 0 | 418.33 | 2.11 | 19.43
| Max My | 0.068 | 418.33 | 2.11 | 19.57
| Min My | 0 | 418.33 | 2.11 | 19.43
172 | 164 | 0 | 418.33 | 1.5 | 19.57 | 2 - H-Rechteck 1000/200
| 165 | 0.068 | 418.33 | 1.51 | 19.68
| Max N | 0 | 418.33 | 1.5 | 19.57
| Min N | 0.068 | 418.33 | 1.51 | 19.68
| Max Vz | 0.068 | 418.33 | 1.51 | 19.68
| Min Vz | 0 | 418.33 | 1.5 | 19.57
| Max My | 0.068 | 418.33 | 1.51 | 19.68
| Min My | 0 | 418.33 | 1.5 | 19.57
173 | 165 | 0 | 418.33 | 0.9 | 19.68 | 2 - H-Rechteck 1000/200
| 166 | 0.068 | 418.33 | 0.9 | 19.74
| Max N | 0 | 418.33 | 0.9 | 19.68
| Min N | 0.061 | 418.33 | 0.9 | 19.73
| Max Vz | 0.068 | 418.33 | 0.9 | 19.74
| Min Vz | 0 | 418.33 | 0.9 | 19.68
| Max My | 0.068 | 418.33 | 0.9 | 19.74
| Min My | 0 | 418.33 | 0.9 | 19.68
174 | 166 | 0 | 418.33 | 0.3 | 19.74 | 2 - H-Rechteck 1000/200
| 167 | 0.068 | 418.32 | 0.3 | 19.76
| Max N | 0 | 418.33 | 0.3 | 19.74
| Min N | 0.068 | 418.32 | 0.3 | 19.76
| Max Vz | 0.068 | 418.32 | 0.3 | 19.76
| Min Vz | 0 | 418.33 | 0.3 | 19.74
| Max My | 0.068 | 418.32 | 0.3 | 19.76
| Min My | 0 | 418.33 | 0.3 | 19.74
175 | 167 | 0 | 418.32 | -0.3 | 19.76 | 2 - H-Rechteck 1000/200
| 168 | 0.068 | 418.33 | -0.3 | 19.74
| Max N | 0.055 | 418.33 | -0.3 | 19.74
| Min N | 0 | 418.32 | -0.3 | 19.76
| Max Vz | 0.068 | 418.33 | -0.3 | 19.74
| Min Vz | 0 | 418.32 | -0.3 | 19.76
| Max My | 0 | 418.32 | -0.3 | 19.76
| Min My | 0.068 | 418.33 | -0.3 | 19.74
176 | 168 | 0 | 418.33 | -0.9 | 19.74 | 2 - H-Rechteck 1000/200
| 169 | 0.068 | 418.33 | -0.9 | 19.68
| Max N | 0.068 | 418.33 | -0.9 | 19.68
| Min N | 0 | 418.33 | -0.9 | 19.74
| Max Vz | 0.068 | 418.33 | -0.9 | 19.68
| Min Vz | 0 | 418.33 | -0.9 | 19.74
| Max My | 0 | 418.33 | -0.9 | 19.74
| Min My | 0.068 | 418.33 | -0.9 | 19.68
177 | 169 | 0 | 418.33 | -1.51 | 19.68 | 2 - H-Rechteck 1000/200
| 170 | 0.068 | 418.33 | -1.5 | 19.57
| Max N | 0.068 | 418.33 | -1.5 | 19.57
| Min N | 0 | 418.33 | -1.51 | 19.68
| Max Vz | 0.068 | 418.33 | -1.5 | 19.57
| Min Vz | 0 | 418.33 | -1.51 | 19.68
| Max My | 0 | 418.33 | -1.51 | 19.68
| Min My | 0.068 | 418.33 | -1.5 | 19.57
178 | 170 | 0 | 418.33 | -2.11 | 19.57 | 2 - H-Rechteck 1000/200
| 171 | 0.068 | 418.33 | -2.11 | 19.43
| Max N | 0.068 | 418.33 | -2.11 | 19.43
| Min N | 0 | 418.33 | -2.11 | 19.57
| Max Vz | 0.068 | 418.33 | -2.11 | 19.43
| Min Vz | 0 | 418.33 | -2.11 | 19.57
| Max My | 0 | 418.33 | -2.11 | 19.57
| Min My | 0.068 | 418.33 | -2.11 | 19.43
179 | 171 | 0 | 418.33 | -2.71 | 19.43 | 2 - H-Rechteck 1000/200
| 172 | 0.068 | 418.33 | -2.71 | 19.24
| Max N | 0.068 | 418.33 | -2.71 | 19.24
| Min N | 0 | 418.33 | -2.71 | 19.43
| Max Vz | 0.068 | 418.33 | -2.71 | 19.24
| Min Vz | 0 | 418.33 | -2.71 | 19.43
| Max My | 0 | 418.33 | -2.71 | 19.43
| Min My | 0.068 | 418.33 | -2.71 | 19.24
180 | 172 | 0 | 418.33 | -3.31 | 19.24 | 2 - H-Rechteck 1000/200
| 173 | 0.068 | 418.33 | -3.31 | 19.02
| Max N | 0.068 | 418.33 | -3.31 | 19.02
| Min N | 0 | 418.33 | -3.31 | 19.24
| Max Vz | 0.041 | 418.33 | -3.31 | 19.11
| Min Vz | 0 | 418.33 | -3.31 | 19.24
| Max My | 0 | 418.33 | -3.31 | 19.24
| Min My | 0.068 | 418.33 | -3.31 | 19.02
181 | 173 | 0 | 418.33 | -3.91 | 19.02 | 2 - H-Rechteck 1000/200
| 174 | 0.068 | 418.33 | -3.91 | 18.75
| Max N | 0.068 | 418.33 | -3.91 | 18.75
| Min N | 0 | 418.33 | -3.91 | 19.02
| Max Vz | 0 | 418.33 | -3.91 | 19.02
| Min Vz | 0.068 | 418.33 | -3.91 | 18.75
| Max My | 0 | 418.33 | -3.91 | 19.02
| Min My | 0.068 | 418.33 | -3.91 | 18.75
182 | 174 | 0 | 418.33 | -4.51 | 18.75 | 2 - H-Rechteck 1000/200
| 175 | 0.068 | 418.33 | -4.52 | 18.44
| Max N | 0.068 | 418.33 | -4.52 | 18.44
| Min N | 0 | 418.33 | -4.51 | 18.75
| Max Vz | 0 | 418.33 | -4.51 | 18.75
| Min Vz | 0.068 | 418.33 | -4.52 | 18.44
| Max My | 0 | 418.33 | -4.51 | 18.75
| Min My | 0.068 | 418.33 | -4.52 | 18.44
183 | 175 | 0 | 418.33 | -5.12 | 18.44 | 2 - H-Rechteck 1000/200
| 176 | 0.068 | 418.33 | -5.12 | 18.1
| Max N | 0.068 | 418.33 | -5.12 | 18.1
| Min N | 0 | 418.33 | -5.12 | 18.44
| Max Vz | 0 | 418.33 | -5.12 | 18.44
| Min Vz | 0.068 | 418.33 | -5.12 | 18.1
| Max My | 0 | 418.33 | -5.12 | 18.44
| Min My | 0.068 | 418.33 | -5.12 | 18.1
184 | 176 | 0 | 418.33 | -5.72 | 18.1 | 2 - H-Rechteck 1000/200
| 177 | 0.068 | 418.34 | -5.72 | 17.71
| Max N | 0.068 | 418.34 | -5.72 | 17.71
| Min N | 0 | 418.33 | -5.72 | 18.1
| Max Vz | 0 | 418.33 | -5.72 | 18.1
| Min Vz | 0.068 | 418.34 | -5.72 | 17.71
| Max My | 0 | 418.33 | -5.72 | 18.1
| Min My | 0.068 | 418.34 | -5.72 | 17.71
185 | 177 | 0 | 418.34 | -6.32 | 17.71 | 2 - H-Rechteck 1000/200
| 178 | 0.068 | 418.34 | -6.32 | 17.27
| Max N | 0.068 | 418.34 | -6.32 | 17.27
| Min N | 0 | 418.34 | -6.32 | 17.71
| Max Vz | 0 | 418.34 | -6.32 | 17.71
| Min Vz | 0.068 | 418.34 | -6.32 | 17.27
| Max My | 0 | 418.34 | -6.32 | 17.71
| Min My | 0.068 | 418.34 | -6.32 | 17.27
186 | 178 | 0 | 418.34 | -6.92 | 17.27 | 2 - H-Rechteck 1000/200
| 179 | 0.068 | 418.34 | -6.93 | 16.8
| Max N | 0.068 | 418.34 | -6.93 | 16.8
| Min N | 0 | 418.34 | -6.92 | 17.27
| Max Vz | 0 | 418.34 | -6.92 | 17.27
| Min Vz | 0.068 | 418.34 | -6.93 | 16.8
| Max My | 0 | 418.34 | -6.92 | 17.27
| Min My | 0.068 | 418.34 | -6.93 | 16.8
187 | 179 | 0 | 418.34 | -7.51 | 16.8 | 2 - H-Rechteck 1000/200
| 180 | 0.068 | 418.34 | -7.53 | 16.29
| Max N | 0.068 | 418.34 | -7.53 | 16.29
| Min N | 0 | 418.34 | -7.51 | 16.8
| Max Vz | 0 | 418.34 | -7.51 | 16.8
| Min Vz | 0.068 | 418.34 | -7.53 | 16.29
| Max My | 0 | 418.34 | -7.51 | 16.8
| Min My | 0.068 | 418.34 | -7.53 | 16.29
188 | 180 | 0 | 418.34 | -8.11 | 16.29 | 2 - H-Rechteck 1000/200
| 181 | 0.068 | 418.34 | -8.13 | 15.74
| Max N | 0.068 | 418.34 | -8.13 | 15.74
| Min N | 0 | 418.34 | -8.11 | 16.29
| Max Vz | 0 | 418.34 | -8.11 | 16.29
| Min Vz | 0.068 | 418.34 | -8.13 | 15.74
| Max My | 0 | 418.34 | -8.11 | 16.29
| Min My | 0.068 | 418.34 | -8.13 | 15.74
189 | 181 | 0 | 418.34 | -8.71 | 15.74 | 2 - H-Rechteck 1000/200
| 182 | 0.068 | 418.35 | -8.73 | 15.14
| Max N | 0.068 | 418.35 | -8.73 | 15.14
| Min N | 0 | 418.34 | -8.71 | 15.74
| Max Vz | 0 | 418.34 | -8.71 | 15.74
| Min Vz | 0.068 | 418.35 | -8.73 | 15.14
| Max My | 0 | 418.34 | -8.71 | 15.74
| Min My | 0.068 | 418.35 | -8.73 | 15.14
190 | 182 | 0 | 418.35 | -9.3 | 15.14 | 2 - H-Rechteck 1000/200
| 183 | 0.068 | 418.35 | -9.32 | 14.51
| Max N | 0.068 | 418.35 | -9.32 | 14.51
| Min N | 0 | 418.35 | -9.3 | 15.14
| Max Vz | 0 | 418.35 | -9.3 | 15.14
| Min Vz | 0.068 | 418.35 | -9.32 | 14.51
| Max My | 0 | 418.35 | -9.3 | 15.14
| Min My | 0.068 | 418.35 | -9.32 | 14.51
191 | 183 | 0 | 418.35 | -9.89 | 14.51 | 2 - H-Rechteck 1000/200
| 184 | 0.068 | 418.35 | -9.91 | 13.83
| Max N | 0.068 | 418.35 | -9.91 | 13.83
| Min N | 0 | 418.35 | -9.89 | 14.51
| Max Vz | 0 | 418.35 | -9.89 | 14.51
| Min Vz | 0.068 | 418.35 | -9.91 | 13.83
| Max My | 0 | 418.35 | -9.89 | 14.51
| Min My | 0.068 | 418.35 | -9.91 | 13.83
192 | 184 | 0 | 418.35 | -10.47 | 13.83 | 2 - H-Rechteck 1000/200
| 185 | 0.068 | 418.35 | -10.5 | 13.12
| Max N | 0.068 | 418.35 | -10.5 | 13.12
| Min N | 0 | 418.35 | -10.47 | 13.83
| Max Vz | 0 | 418.35 | -10.47 | 13.83
| Min Vz | 0.068 | 418.35 | -10.5 | 13.12
| Max My | 0 | 418.35 | -10.47 | 13.83
| Min My | 0.068 | 418.35 | -10.5 | 13.12
193 | 185 | 0 | 418.35 | -11.03 | 13.12 | 2 - H-Rechteck 1000/200
| 186 | 0.068 | 418.36 | -11.07 | 12.36
| Max N | 0.068 | 418.36 | -11.07 | 12.36
| Min N | 0 | 418.35 | -11.03 | 13.12
| Max Vz | 0 | 418.35 | -11.03 | 13.12
| Min Vz | 0.068 | 418.36 | -11.07 | 12.36
| Max My | 0 | 418.35 | -11.03 | 13.12
| Min My | 0.068 | 418.36 | -11.07 | 12.36
194 | 186 | 0 | 418.36 | -11.58 | 12.36 | 2 - H-Rechteck 1000/200
| 187 | 0.068 | 418.36 | -11.62 | 11.57
| Max N | 0.068 | 418.36 | -11.62 | 11.57
| Min N | 0 | 418.36 | -11.58 | 12.36
| Max Vz | 0 | 418.36 | -11.58 | 12.36
| Min Vz | 0.068 | 418.36 | -11.62 | 11.57
| Max My | 0 | 418.36 | -11.58 | 12.36
| Min My | 0.068 | 418.36 | -11.62 | 11.57
195 | 187 | 0 | 418.36 | -12.1 | 11.57 | 2 - H-Rechteck 1000/200
| 188 | 0.068 | 418.36 | -12.14 | 10.75
| Max N | 0.068 | 418.36 | -12.14 | 10.75
| Min N | 0 | 418.36 | -12.1 | 11.57
| Max Vz | 0 | 418.36 | -12.1 | 11.57
| Min Vz | 0.068 | 418.36 | -12.14 | 10.75
| Max My | 0 | 418.36 | -12.1 | 11.57
| Min My | 0.068 | 418.36 | -12.14 | 10.75
196 | 188 | 0 | 418.36 | -12.4 | 10.75 | 2 - H-Rechteck 1000/200
| 240 | 0.012 | 418.36 | -12.41 | 10.6
| Max N | 0.012 | 418.36 | -12.41 | 10.6
| Min N | 0 | 418.36 | -12.4 | 10.75
| Max Vz | 0 | 418.36 | -12.4 | 10.75
| Min Vz | 0.012 | 418.36 | -12.41 | 10.6
| Max My | 0 | 418.36 | -12.4 | 10.75
| Min My | 0.012 | 418.36 | -12.41 | 10.6
197 | 240 | 0 | 310.7 | -12.74 | 21.37 | 2 - H-Rechteck 1000/200
| 189 | 0.057 | 310.7 | -12.75 | 20.65
| Max N | 0.057 | 310.7 | -12.75 | 20.65
| Min N | 0 | 310.7 | -12.74 | 21.37
| Max Vz | 0 | 310.7 | -12.74 | 21.37
| Min Vz | 0.057 | 310.7 | -12.75 | 20.65
| Max My | 0 | 310.7 | -12.74 | 21.37
| Min My | 0.057 | 310.7 | -12.75 | 20.65
198 | 189 | 0 | 310.7 | -13.37 | 20.65 | 2 - H-Rechteck 1000/200
| 190 | 0.068 | 310.7 | -13.39 | 19.74
| Max N | 0.068 | 310.7 | -13.39 | 19.74
| Min N | 0 | 310.7 | -13.37 | 20.65
| Max Vz | 0 | 310.7 | -13.37 | 20.65
| Min Vz | 0.068 | 310.7 | -13.39 | 19.74
| Max My | 0 | 310.7 | -13.37 | 20.65
| Min My | 0.068 | 310.7 | -13.39 | 19.74
199 | 190 | 0 | 310.7 | -14.03 | 19.74 | 2 - H-Rechteck 1000/200
| 191 | 0.068 | 310.71 | -14.06 | 18.78
| Max N | 0.068 | 310.71 | -14.06 | 18.78
| Min N | 0 | 310.7 | -14.03 | 19.74
| Max Vz | 0 | 310.7 | -14.03 | 19.74
| Min Vz | 0.068 | 310.71 | -14.06 | 18.78
| Max My | 0 | 310.7 | -14.03 | 19.74
| Min My | 0.068 | 310.71 | -14.06 | 18.78
200 | 191 | 0 | 310.71 | -14.67 | 18.78 | 2 - H-Rechteck 1000/200
| 192 | 0.068 | 310.71 | -14.7 | 17.78
| Max N | 0.068 | 310.71 | -14.7 | 17.78
| Min N | 0 | 310.71 | -14.67 | 18.78
| Max Vz | 0 | 310.71 | -14.67 | 18.78
| Min Vz | 0.068 | 310.71 | -14.7 | 17.78
| Max My | 0 | 310.71 | -14.67 | 18.78
| Min My | 0.068 | 310.71 | -14.7 | 17.78
201 | 192 | 0 | 310.71 | -15.3 | 17.78 | 2 - H-Rechteck 1000/200
| 193 | 0.068 | 310.72 | -15.33 | 16.73
| Max N | 0.068 | 310.72 | -15.33 | 16.73
| Min N | 0 | 310.71 | -15.3 | 17.78
| Max Vz | 0 | 310.71 | -15.3 | 17.78
| Min Vz | 0.068 | 310.72 | -15.33 | 16.73
| Max My | 0 | 310.71 | -15.3 | 17.78
| Min My | 0.068 | 310.72 | -15.33 | 16.73
202 | 193 | 0 | 310.72 | -15.91 | 16.73 | 2 - H-Rechteck 1000/200
| 194 | 0.068 | 310.72 | -15.95 | 15.65
| Max N | 0.068 | 310.72 | -15.95 | 15.65
| Min N | 0 | 310.72 | -15.91 | 16.73
| Max Vz | 0 | 310.72 | -15.91 | 16.73
| Min Vz | 0.068 | 310.72 | -15.95 | 15.65
| Max My | 0 | 310.72 | -15.91 | 16.73
| Min My | 0.068 | 310.72 | -15.95 | 15.65
203 | 194 | 0 | 310.72 | -16.52 | 15.65 | 2 - H-Rechteck 1000/200
| 195 | 0.068 | 310.73 | -16.56 | 14.52
| Max N | 0.068 | 310.73 | -16.56 | 14.52
| Min N | 0 | 310.72 | -16.52 | 15.65
| Max Vz | 0 | 310.72 | -16.52 | 15.65
| Min Vz | 0.068 | 310.73 | -16.56 | 14.52
| Max My | 0 | 310.72 | -16.52 | 15.65
| Min My | 0.068 | 310.73 | -16.56 | 14.52
204 | 195 | 0 | 310.73 | -17.12 | 14.52 | 2 - H-Rechteck 1000/200
| 196 | 0.068 | 310.73 | -17.17 | 13.35
| Max N | 0.068 | 310.73 | -17.17 | 13.35
| Min N | 0 | 310.73 | -17.12 | 14.52
| Max Vz | 0 | 310.73 | -17.12 | 14.52
| Min Vz | 0.068 | 310.73 | -17.17 | 13.35
| Max My | 0 | 310.73 | -17.12 | 14.52
| Min My | 0.068 | 310.73 | -17.17 | 13.35
205 | 196 | 0 | 310.73 | -17.73 | 13.35 | 2 - H-Rechteck 1000/200
| 197 | 0.068 | 310.73 | -17.77 | 12.14
| Max N | 0.068 | 310.73 | -17.77 | 12.14
| Min N | 0 | 310.73 | -17.73 | 13.35
| Max Vz | 0 | 310.73 | -17.73 | 13.35
| Min Vz | 0.068 | 310.73 | -17.77 | 12.14
| Max My | 0 | 310.73 | -17.73 | 13.35
| Min My | 0.068 | 310.73 | -17.77 | 12.14
206 | 197 | 0 | 310.74 | -18.32 | 12.14 | 2 - H-Rechteck 1000/200
| 198 | 0.068 | 310.74 | -18.38 | 10.89
| Max N | 0.068 | 310.74 | -18.38 | 10.89
| Min N | 0 | 310.74 | -18.32 | 12.14
| Max Vz | 0 | 310.74 | -18.32 | 12.14
| Min Vz | 0.068 | 310.74 | -18.38 | 10.89
| Max My | 0 | 310.74 | -18.32 | 12.14
| Min My | 0.068 | 310.74 | -18.38 | 10.89
207 | 198 | 0 | 310.74 | -18.92 | 10.89 | 2 - H-Rechteck 1000/200
| 199 | 0.068 | 310.74 | -18.98 | 9.6
| Max N | 0.068 | 310.74 | -18.98 | 9.6
| Min N | 0 | 310.74 | -18.92 | 10.89
| Max Vz | 0 | 310.74 | -18.92 | 10.89
| Min Vz | 0.068 | 310.74 | -18.98 | 9.6
| Max My | 0 | 310.74 | -18.92 | 10.89
| Min My | 0.068 | 310.74 | -18.98 | 9.6
208 | 199 | 0 | 310.74 | -19.51 | 9.6 | 2 - H-Rechteck 1000/200
| 200 | 0.068 | 310.75 | -19.57 | 8.27
| Max N | 0.068 | 310.75 | -19.57 | 8.27
| Min N | 0 | 310.74 | -19.51 | 9.6
| Max Vz | 0 | 310.74 | -19.51 | 9.6
| Min Vz | 0.068 | 310.75 | -19.57 | 8.27
| Max My | 0 | 310.74 | -19.51 | 9.6
| Min My | 0.068 | 310.75 | -19.57 | 8.27
209 | 200 | 0 | 310.75 | -20.1 | 8.27 | 2 - H-Rechteck 1000/200
| 201 | 0.068 | 310.75 | -20.16 | 6.89
| Max N | 0.068 | 310.75 | -20.16 | 6.89
| Min N | 0 | 310.75 | -20.1 | 8.27
| Max Vz | 0 | 310.75 | -20.1 | 8.27
| Min Vz | 0.068 | 310.75 | -20.16 | 6.89
| Max My | 0 | 310.75 | -20.1 | 8.27
| Min My | 0.068 | 310.75 | -20.16 | 6.89
210 | 201 | 0 | 310.75 | -20.67 | 6.89 | 2 - H-Rechteck 1000/200
| 202 | 0.068 | 310.75 | -20.75 | 5.48
| Max N | 0.068 | 310.75 | -20.75 | 5.48
| Min N | 0 | 310.75 | -20.67 | 6.89
| Max Vz | 0 | 310.75 | -20.67 | 6.89
| Min Vz | 0.068 | 310.75 | -20.75 | 5.48
| Max My | 0 | 310.75 | -20.67 | 6.89
| Min My | 0.068 | 310.75 | -20.75 | 5.48
211 | 202 | 0 | 310.75 | -21.24 | 5.48 | 2 - H-Rechteck 1000/200
| 203 | 0.068 | 310.76 | -21.31 | 4.03
| Max N | 0.068 | 310.76 | -21.31 | 4.03
| Min N | 0 | 310.75 | -21.24 | 5.48
| Max Vz | 0 | 310.75 | -21.24 | 5.48
| Min Vz | 0.068 | 310.76 | -21.31 | 4.03
| Max My | 0 | 310.75 | -21.24 | 5.48
| Min My | 0.068 | 310.76 | -21.31 | 4.03
212 | 203 | 0 | 310.76 | -21.78 | 4.03 | 2 - H-Rechteck 1000/200
| 204 | 0.068 | 310.76 | -21.86 | 2.54
| Max N | 0.068 | 310.76 | -21.86 | 2.54
| Min N | 0 | 310.76 | -21.78 | 4.03
| Max Vz | 0 | 310.76 | -21.78 | 4.03
| Min Vz | 0.068 | 310.76 | -21.86 | 2.54
| Max My | 0 | 310.76 | -21.78 | 4.03
| Min My | 0.068 | 310.76 | -21.86 | 2.54
213 | 204 | 0 | 310.76 | -22.28 | 2.54 | 2 - H-Rechteck 1000/200
| 205 | 0.068 | 310.76 | -22.37 | 1.02
| Max N | 0.068 | 310.76 | -22.37 | 1.02
| Min N | 0 | 310.76 | -22.28 | 2.54
| Max Vz | 0 | 310.76 | -22.28 | 2.54
| Min Vz | 0.068 | 310.76 | -22.37 | 1.02
| Max My | 0 | 310.76 | -22.28 | 2.54
| Min My | 0.068 | 310.76 | -22.37 | 1.02
214 | 205 | 0 | 310.76 | -22.69 | 1.02 | 2 - H-Rechteck 1000/200
| 237 | 0.048 | 310.76 | -22.75 | -0.07
| Max N | 0.048 | 310.76 | -22.75 | -0.07
| Min N | 0 | 310.76 | -22.69 | 1.02
| Max Vz | 0 | 310.76 | -22.69 | 1.02
| Min Vz | 0.048 | 310.76 | -22.75 | -0.07
| Max My | 0 | 310.76 | -22.69 | 1.02
| Min My | 0.048 | 310.76 | -22.75 | -0.07
215 | 237 | 0 | 157.74 | -22.98 | 15.23 | 2 - H-Rechteck 1000/200
| 206 | 0.02 | 157.74 | -23 | 14.77
| Max N | 0.02 | 157.74 | -23 | 14.77
| Min N | 0 | 157.74 | -22.98 | 15.23
| Max Vz | 0 | 157.74 | -22.98 | 15.23
| Min Vz | 0.02 | 157.74 | -23 | 14.77
| Max My | 0 | 157.74 | -22.98 | 15.23
| Min My | 0.02 | 157.74 | -23 | 14.77
216 | 206 | 0 | 157.74 | -23.44 | 14.77 | 2 - H-Rechteck 1000/200
| 207 | 0.068 | 157.75 | -23.51 | 13.17
| Max N | 0.068 | 157.75 | -23.51 | 13.17
| Min N | 0 | 157.74 | -23.44 | 14.77
| Max Vz | 0 | 157.74 | -23.44 | 14.77
| Min Vz | 0.068 | 157.75 | -23.51 | 13.17
| Max My | 0 | 157.74 | -23.44 | 14.77
| Min My | 0.068 | 157.75 | -23.51 | 13.17
217 | 207 | 0 | 157.75 | -24.15 | 13.17 | 2 - H-Rechteck 1000/200
| 208 | 0.068 | 157.75 | -24.22 | 11.52
| Max N | 0.068 | 157.75 | -24.22 | 11.52
| Min N | 0 | 157.75 | -24.15 | 13.17
| Max Vz | 0 | 157.75 | -24.15 | 13.17
| Min Vz | 0.068 | 157.75 | -24.22 | 11.52
| Max My | 0 | 157.75 | -24.15 | 13.17
| Min My | 0.068 | 157.75 | -24.22 | 11.52
218 | 208 | 0 | 157.75 | -24.82 | 11.52 | 2 - H-Rechteck 1000/200
| 209 | 0.068 | 157.76 | -24.89 | 9.82
| Max N | 0.068 | 157.76 | -24.89 | 9.82
| Min N | 0 | 157.75 | -24.82 | 11.52
| Max Vz | 0 | 157.75 | -24.82 | 11.52
| Min Vz | 0.068 | 157.76 | -24.89 | 9.82
| Max My | 0 | 157.75 | -24.82 | 11.52
| Min My | 0.068 | 157.76 | -24.89 | 9.82
219 | 209 | 0 | 157.76 | -25.46 | 9.82 | 2 - H-Rechteck 1000/200
| 210 | 0.068 | 157.76 | -25.54 | 8.08
| Max N | 0.068 | 157.76 | -25.54 | 8.08
| Min N | 0 | 157.76 | -25.46 | 9.82
| Max Vz | 0 | 157.76 | -25.46 | 9.82
| Min Vz | 0.068 | 157.76 | -25.54 | 8.08
| Max My | 0 | 157.76 | -25.46 | 9.82
| Min My | 0.068 | 157.76 | -25.54 | 8.08
220 | 210 | 0 | 157.76 | -26.07 | 8.08 | 2 - H-Rechteck 1000/200
| 211 | 0.068 | 157.77 | -26.16 | 6.3
| Max N | 0.068 | 157.77 | -26.16 | 6.3
| Min N | 0 | 157.76 | -26.07 | 8.08
| Max Vz | 0 | 157.76 | -26.07 | 8.08
| Min Vz | 0.068 | 157.77 | -26.16 | 6.3
| Max My | 0 | 157.76 | -26.07 | 8.08
| Min My | 0.068 | 157.77 | -26.16 | 6.3
221 | 211 | 0 | 157.77 | -26.68 | 6.3 | 2 - H-Rechteck 1000/200
| 212 | 0.068 | 157.77 | -26.76 | 4.48
| Max N | 0.068 | 157.77 | -26.76 | 4.48
| Min N | 0 | 157.77 | -26.68 | 6.3
| Max Vz | 0 | 157.77 | -26.68 | 6.3
| Min Vz | 0.068 | 157.77 | -26.76 | 4.48
| Max My | 0 | 157.77 | -26.68 | 6.3
| Min My | 0.068 | 157.77 | -26.76 | 4.48
222 | 212 | 0 | 157.77 | -27.26 | 4.48 | 2 - H-Rechteck 1000/200
| 213 | 0.068 | 157.77 | -27.35 | 2.62
| Max N | 0.068 | 157.77 | -27.35 | 2.62
| Min N | 0 | 157.77 | -27.26 | 4.48
| Max Vz | 0 | 157.77 | -27.26 | 4.48
| Min Vz | 0.068 | 157.77 | -27.35 | 2.62
| Max My | 0 | 157.77 | -27.26 | 4.48
| Min My | 0.068 | 157.77 | -27.35 | 2.62
223 | 213 | 0 | 157.77 | -27.83 | 2.62 | 2 - H-Rechteck 1000/200
| 214 | 0.068 | 157.78 | -27.92 | 0.72
| Max N | 0.068 | 157.78 | -27.92 | 0.72
| Min N | 0 | 157.77 | -27.83 | 2.62
| Max Vz | 0 | 157.77 | -27.83 | 2.62
| Min Vz | 0.068 | 157.78 | -27.92 | 0.72
| Max My | 0 | 157.77 | -27.83 | 2.62
| Min My | 0.068 | 157.78 | -27.92 | 0.72
224 | 214 | 0 | 157.78 | -28.37 | 0.72 | 2 - H-Rechteck 1000/200
| 215 | 0.068 | 157.78 | -28.47 | -1.22
| Max N | 0.068 | 157.78 | -28.47 | -1.22
| Min N | 0 | 157.78 | -28.37 | 0.72
| Max Vz | 0 | 157.78 | -28.37 | 0.72
| Min Vz | 0.068 | 157.78 | -28.47 | -1.22
| Max My | 0 | 157.78 | -28.37 | 0.72
| Min My | 0.068 | 157.78 | -28.47 | -1.22
225 | 215 | 0 | 157.78 | -28.87 | -1.22 | 2 - H-Rechteck 1000/200
| 216 | 0.068 | 157.78 | -28.97 | -3.19
| Max N | 0.027 | 157.78 | -28.91 | -2.01
| Min N | 0 | 157.78 | -28.87 | -1.22
| Max Vz | 0 | 157.78 | -28.87 | -1.22
| Min Vz | 0.068 | 157.78 | -28.97 | -3.19
| Max My | 0 | 157.78 | -28.87 | -1.22
| Min My | 0.068 | 157.78 | -28.97 | -3.19
226 | 216 | 0 | 157.78 | -29.31 | -3.19 | 2 - H-Rechteck 1000/200
| 217 | 0.068 | 157.78 | -29.42 | -5.19
| Max N | 0 | 157.78 | -29.31 | -3.19
| Min N | 0.068 | 157.78 | -29.42 | -5.19
| Max Vz | 0 | 157.78 | -29.31 | -3.19
| Min Vz | 0.068 | 157.78 | -29.42 | -5.19
| Max My | 0 | 157.78 | -29.31 | -3.19
| Min My | 0.068 | 157.78 | -29.42 | -5.19
227 | 217 | 0 | 157.78 | -29.57 | -5.19 | 2 - H-Rechteck 1000/200
| 234 | 0.008 | 157.78 | -29.59 | -5.44
| Max N | 0 | 157.78 | -29.57 | -5.19
| Min N | 0.008 | 157.78 | -29.59 | -5.44
| Max Vz | 0 | 157.78 | -29.57 | -5.19
| Min Vz | 0.008 | 157.78 | -29.59 | -5.44
| Max My | 0 | 157.78 | -29.57 | -5.19
| Min My | 0.008 | 157.78 | -29.59 | -5.44
228 | 234 | 0 | 0.36 | -29.87 | 10.3 | 2 - H-Rechteck 1000/200
| 218 | 0.06 | 0.36 | -29.96 | 8.51
| Max N | 0.06 | 0.36 | -29.96 | 8.51
| Min N | 0 | 0.36 | -29.87 | 10.3
| Max Vz | 0 | 0.36 | -29.87 | 10.3
| Min Vz | 0.06 | 0.36 | -29.96 | 8.51
| Max My | 0 | 0.36 | -29.87 | 10.3
| Min My | 0.06 | 0.36 | -29.96 | 8.51
229 | 218 | 0 | 0.36 | -30.47 | 8.51 | 2 - H-Rechteck 1000/200
| 219 | 0.068 | 0.37 | -30.57 | 6.43
| Max N | 0.068 | 0.37 | -30.57 | 6.43
| Min N | 0 | 0.36 | -30.47 | 8.51
| Max Vz | 0 | 0.36 | -30.47 | 8.51
| Min Vz | 0.068 | 0.37 | -30.57 | 6.43
| Max My | 0 | 0.36 | -30.47 | 8.51
| Min My | 0.068 | 0.37 | -30.57 | 6.43
230 | 219 | 0 | 0.37 | -31.02 | 6.43 | 2 - H-Rechteck 1000/200
| 220 | 0.068 | 0.37 | -31.11 | 4.31
| Max N | 0.068 | 0.37 | -31.11 | 4.31
| Min N | 0 | 0.37 | -31.02 | 6.43
| Max Vz | 0 | 0.37 | -31.02 | 6.43
| Min Vz | 0.068 | 0.37 | -31.11 | 4.31
| Max My | 0 | 0.37 | -31.02 | 6.43
| Min My | 0.068 | 0.37 | -31.11 | 4.31
231 | 220 | 0 | 0.37 | -31.45 | 4.31 | 2 - H-Rechteck 1000/200
| 221 | 0.068 | 0.37 | -31.54 | 2.17
| Max N | 0.068 | 0.37 | -31.54 | 2.17
| Min N | 0 | 0.37 | -31.45 | 4.31
| Max Vz | 0 | 0.37 | -31.45 | 4.31
| Min Vz | 0.068 | 0.37 | -31.54 | 2.17
| Max My | 0 | 0.37 | -31.45 | 4.31
| Min My | 0.068 | 0.37 | -31.54 | 2.17
232 | 221 | 0 | 0.37 | -31.73 | 2.17 | 2 - H-Rechteck 1000/200
| 222 | 0.068 | 0.37 | -31.82 | 0
| Max N | 0.068 | 0.37 | -31.82 | 0
| Min N | 0 | 0.37 | -31.73 | 2.17
| Max Vz | 0 | 0.37 | -31.73 | 2.17
| Min Vz | 0.068 | 0.37 | -31.82 | 0
| Max My | 0 | 0.37 | -31.73 | 2.17
| Min My | 0.068 | 0.37 | -31.82 | 0
233 | 1 | 0 | -17.44 | -0.11 | 0
| 112 | 0.15 | -17.44 | -0.11 | 0
| Max N | 0 | -17.44 | -0.11 | 0
| Min N | 0 | -17.44 | -0.11 | 0
| Max Vz | 0 | -17.44 | -0.11 | 0
| Min Vz | 0 | -17.44 | -0.11 | 0
| Max My | 0 | -17.44 | -0.11 | 0
| Min My | 0 | -17.44 | -0.11 | 0
234 | 2 | 0 | -0.18 | 0 | 0
| 113 | 0.15 | -0.18 | 0 | 0
| Max N | 0 | -0.18 | 0 | 0
| Min N | 0 | -0.18 | 0 | 0
| Max Vz | 0 | -0.18 | 0 | 0
| Min Vz | 0 | -0.18 | 0 | 0
| Max My | 0 | -0.18 | 0 | 0
| Min My | 0 | -0.18 | 0 | 0
235 | 3 | 0 | -0.33 | 0 | 0
| 114 | 0.15 | -0.33 | 0 | 0
| Max N | 0 | -0.33 | 0 | 0
| Min N | 0 | -0.33 | 0 | 0
| Max Vz | 0 | -0.33 | 0 | 0
| Min Vz | 0 | -0.33 | 0 | 0
| Max My | 0 | -0.33 | 0 | 0
| Min My | 0 | -0.33 | 0 | 0
236 | 4 | 0 | -0.45 | 0 | 0
| 115 | 0.15 | -0.45 | 0 | 0
| Max N | 0 | -0.45 | 0 | 0
| Min N | 0 | -0.45 | 0 | 0
| Max Vz | 0 | -0.45 | 0 | 0
| Min Vz | 0 | -0.45 | 0 | 0
| Max My | 0 | -0.45 | 0 | 0
| Min My | 0 | -0.45 | 0 | 0
237 | 5 | 0 | -0.51 | 0 | 0
| 116 | 0.15 | -0.51 | 0 | 0
| Max N | 0 | -0.51 | 0 | 0
| Min N | 0 | -0.51 | 0 | 0
| Max Vz | 0 | -0.51 | 0 | 0
| Min Vz | 0 | -0.51 | 0 | 0
| Max My | 0 | -0.51 | 0 | 0
| Min My | 0 | -0.51 | 0 | 0
238 | 6 | 0 | -0.15 | 0 | 0
| 117 | 0.15 | -0.15 | 0 | 0
| Max N | 0 | -0.15 | 0 | 0
| Min N | 0 | -0.15 | 0 | 0
| Max Vz | 0 | -0.15 | 0 | 0
| Min Vz | 0 | -0.15 | 0 | 0
| Max My | 0 | -0.15 | 0 | 0
| Min My | 0 | -0.15 | 0 | 0
239 | 7 | 0 | -0.34 | 0 | 0
| 118 | 0.15 | -0.34 | 0 | 0
| Max N | 0 | -0.34 | 0 | 0
| Min N | 0 | -0.34 | 0 | 0
| Max Vz | 0 | -0.34 | 0 | 0
| Min Vz | 0 | -0.34 | 0 | 0
| Max My | 0 | -0.34 | 0 | 0
| Min My | 0 | -0.34 | 0 | 0
240 | 8 | 0 | -0.41 | 0 | 0
| 119 | 0.15 | -0.41 | 0 | 0
| Max N | 0 | -0.41 | 0 | 0
| Min N | 0 | -0.41 | 0 | 0
| Max Vz | 0 | -0.41 | 0 | 0
| Min Vz | 0 | -0.41 | 0 | 0
| Max My | 0 | -0.41 | 0 | 0
| Min My | 0 | -0.41 | 0 | 0
241 | 9 | 0 | -0.45 | 0 | 0
| 120 | 0.15 | -0.45 | 0 | 0
| Max N | 0 | -0.45 | 0 | 0
| Min N | 0 | -0.45 | 0 | 0
| Max Vz | 0 | -0.45 | 0 | 0
| Min Vz | 0 | -0.45 | 0 | 0
| Max My | 0 | -0.45 | 0 | 0
| Min My | 0 | -0.45 | 0 | 0
242 | 10 | 0 | -0.48 | 0 | 0
| 121 | 0.15 | -0.48 | 0 | 0
| Max N | 0 | -0.48 | 0 | 0
| Min N | 0 | -0.48 | 0 | 0
| Max Vz | 0 | -0.48 | 0 | 0
| Min Vz | 0 | -0.48 | 0 | 0
| Max My | 0 | -0.48 | 0 | 0
| Min My | 0 | -0.48 | 0 | 0
243 | 11 | 0 | -0.5 | 0 | 0
| 122 | 0.15 | -0.5 | 0 | 0
| Max N | 0 | -0.5 | 0 | 0
| Min N | 0 | -0.5 | 0 | 0
| Max Vz | 0 | -0.5 | 0 | 0
| Min Vz | 0 | -0.5 | 0 | 0
| Max My | 0 | -0.5 | 0 | 0
| Min My | 0 | -0.5 | 0 | 0
244 | 12 | 0 | -0.52 | 0 | 0
| 123 | 0.15 | -0.52 | 0 | 0
| Max N | 0 | -0.52 | 0 | 0
| Min N | 0 | -0.52 | 0 | 0
| Max Vz | 0 | -0.52 | 0 | 0
| Min Vz | 0 | -0.52 | 0 | 0
| Max My | 0 | -0.52 | 0 | 0
| Min My | 0 | -0.52 | 0 | 0
245 | 13 | 0 | -0.54 | 0 | 0
| 124 | 0.15 | -0.54 | 0 | 0
| Max N | 0 | -0.54 | 0 | 0
| Min N | 0 | -0.54 | 0 | 0
| Max Vz | 0 | -0.54 | 0 | 0
| Min Vz | 0 | -0.54 | 0 | 0
| Max My | 0 | -0.54 | 0 | 0
| Min My | 0 | -0.54 | 0 | 0
246 | 14 | 0 | -0.56 | 0 | 0
| 125 | 0.15 | -0.56 | 0 | 0
| Max N | 0 | -0.56 | 0 | 0
| Min N | 0 | -0.56 | 0 | 0
| Max Vz | 0 | -0.56 | 0 | 0
| Min Vz | 0 | -0.56 | 0 | 0
| Max My | 0 | -0.56 | 0 | 0
| Min My | 0 | -0.56 | 0 | 0
247 | 15 | 0 | -0.6 | 0 | 0
| 126 | 0.15 | -0.6 | 0 | 0
| Max N | 0 | -0.6 | 0 | 0
| Min N | 0 | -0.6 | 0 | 0
| Max Vz | 0 | -0.6 | 0 | 0
| Min Vz | 0 | -0.6 | 0 | 0
| Max My | 0 | -0.6 | 0 | 0
| Min My | 0 | -0.6 | 0 | 0
248 | 16 | 0 | -0.64 | 0 | 0
| 127 | 0.15 | -0.64 | 0 | 0
| Max N | 0 | -0.64 | 0 | 0
| Min N | 0 | -0.64 | 0 | 0
| Max Vz | 0 | -0.64 | 0 | 0
| Min Vz | 0 | -0.64 | 0 | 0
| Max My | 0 | -0.64 | 0 | 0
| Min My | 0 | -0.64 | 0 | 0
249 | 17 | 0 | -0.44 | 0 | 0
| 128 | 0.15 | -0.44 | 0 | 0
| Max N | 0 | -0.44 | 0 | 0
| Min N | 0 | -0.44 | 0 | 0
| Max Vz | 0 | -0.44 | 0 | 0
| Min Vz | 0 | -0.44 | 0 | 0
| Max My | 0 | -0.44 | 0 | 0
| Min My | 0 | -0.44 | 0 | 0
250 | 18 | 0 | -0.32 | 0 | 0
| 129 | 0.15 | -0.32 | 0 | 0
| Max N | 0 | -0.32 | 0 | 0
| Min N | 0 | -0.32 | 0 | 0
| Max Vz | 0 | -0.32 | 0 | 0
| Min Vz | 0 | -0.32 | 0 | 0
| Max My | 0 | -0.32 | 0 | 0
| Min My | 0 | -0.32 | 0 | 0
251 | 19 | 0 | -0.42 | 0 | 0
| 130 | 0.15 | -0.42 | 0 | 0
| Max N | 0 | -0.42 | 0 | 0
| Min N | 0 | -0.42 | 0 | 0
| Max Vz | 0 | -0.42 | 0 | 0
| Min Vz | 0 | -0.42 | 0 | 0
| Max My | 0 | -0.42 | 0 | 0
| Min My | 0 | -0.42 | 0 | 0
252 | 20 | 0 | -0.46 | 0 | 0
| 131 | 0.15 | -0.46 | 0 | 0
| Max N | 0 | -0.46 | 0 | 0
| Min N | 0 | -0.46 | 0 | 0
| Max Vz | 0 | -0.46 | 0 | 0
| Min Vz | 0 | -0.46 | 0 | 0
| Max My | 0 | -0.46 | 0 | 0
| Min My | 0 | -0.46 | 0 | 0
253 | 21 | 0 | -0.49 | 0 | 0
| 132 | 0.15 | -0.49 | 0 | 0
| Max N | 0 | -0.49 | 0 | 0
| Min N | 0 | -0.49 | 0 | 0
| Max Vz | 0 | -0.49 | 0 | 0
| Min Vz | 0 | -0.49 | 0 | 0
| Max My | 0 | -0.49 | 0 | 0
| Min My | 0 | -0.49 | 0 | 0
254 | 22 | 0 | -0.51 | 0 | 0
| 133 | 0.15 | -0.51 | 0 | 0
| Max N | 0 | -0.51 | 0 | 0
| Min N | 0 | -0.51 | 0 | 0
| Max Vz | 0 | -0.51 | 0 | 0
| Min Vz | 0 | -0.51 | 0 | 0
| Max My | 0 | -0.51 | 0 | 0
| Min My | 0 | -0.51 | 0 | 0
255 | 23 | 0 | -0.52 | 0 | 0
| 134 | 0.15 | -0.52 | 0 | 0
| Max N | 0 | -0.52 | 0 | 0
| Min N | 0 | -0.52 | 0 | 0
| Max Vz | 0 | -0.52 | 0 | 0
| Min Vz | 0 | -0.52 | 0 | 0
| Max My | 0 | -0.52 | 0 | 0
| Min My | 0 | -0.52 | 0 | 0
256 | 24 | 0 | -0.54 | 0 | 0
| 135 | 0.15 | -0.54 | 0 | 0
| Max N | 0 | -0.54 | 0 | 0
| Min N | 0 | -0.54 | 0 | 0
| Max Vz | 0 | -0.54 | 0 | 0
| Min Vz | 0 | -0.54 | 0 | 0
| Max My | 0 | -0.54 | 0 | 0
| Min My | 0 | -0.54 | 0 | 0
257 | 25 | 0 | -0.54 | 0 | 0
| 136 | 0.15 | -0.54 | 0 | 0
| Max N | 0 | -0.54 | 0 | 0
| Min N | 0 | -0.54 | 0 | 0
| Max Vz | 0 | -0.54 | 0 | 0
| Min Vz | 0 | -0.54 | 0 | 0
| Max My | 0 | -0.54 | 0 | 0
| Min My | 0 | -0.54 | 0 | 0
258 | 26 | 0 | -0.55 | 0 | 0
| 137 | 0.15 | -0.55 | 0 | 0
| Max N | 0 | -0.55 | 0 | 0
| Min N | 0 | -0.55 | 0 | 0
| Max Vz | 0 | -0.55 | 0 | 0
| Min Vz | 0 | -0.55 | 0 | 0
| Max My | 0 | -0.55 | 0 | 0
| Min My | 0 | -0.55 | 0 | 0
259 | 27 | 0 | -0.56 | 0 | 0
| 138 | 0.15 | -0.56 | 0 | 0
| Max N | 0 | -0.56 | 0 | 0
| Min N | 0 | -0.56 | 0 | 0
| Max Vz | 0 | -0.56 | 0 | 0
| Min Vz | 0 | -0.56 | 0 | 0
| Max My | 0 | -0.56 | 0 | 0
| Min My | 0 | -0.56 | 0 | 0
260 | 28 | 0 | -0.57 | 0 | 0
| 139 | 0.15 | -0.57 | 0 | 0
| Max N | 0 | -0.57 | 0 | 0
| Min N | 0 | -0.57 | 0 | 0
| Max Vz | 0 | -0.57 | 0 | 0
| Min Vz | 0 | -0.57 | 0 | 0
| Max My | 0 | -0.57 | 0 | 0
| Min My | 0 | -0.57 | 0 | 0
261 | 29 | 0 | -0.58 | 0 | 0
| 140 | 0.15 | -0.58 | 0 | 0
| Max N | 0 | -0.58 | 0 | 0
| Min N | 0 | -0.58 | 0 | 0
| Max Vz | 0 | -0.58 | 0 | 0
| Min Vz | 0 | -0.58 | 0 | 0
| Max My | 0 | -0.58 | 0 | 0
| Min My | 0 | -0.58 | 0 | 0
262 | 30 | 0 | -0.59 | 0 | 0
| 141 | 0.15 | -0.59 | 0 | 0
| Max N | 0 | -0.59 | 0 | 0
| Min N | 0 | -0.59 | 0 | 0
| Max Vz | 0 | -0.59 | 0 | 0
| Min Vz | 0 | -0.59 | 0 | 0
| Max My | 0 | -0.59 | 0 | 0
| Min My | 0 | -0.59 | 0 | 0
263 | 31 | 0 | -0.6 | 0 | 0
| 142 | 0.15 | -0.6 | 0 | 0
| Max N | 0 | -0.6 | 0 | 0
| Min N | 0 | -0.6 | 0 | 0
| Max Vz | 0 | -0.6 | 0 | 0
| Min Vz | 0 | -0.6 | 0 | 0
| Max My | 0 | -0.6 | 0 | 0
| Min My | 0 | -0.6 | 0 | 0
264 | 32 | 0 | -0.62 | 0 | 0
| 143 | 0.15 | -0.62 | 0 | 0
| Max N | 0 | -0.62 | 0 | 0
| Min N | 0 | -0.62 | 0 | 0
| Max Vz | 0 | -0.62 | 0 | 0
| Min Vz | 0 | -0.62 | 0 | 0
| Max My | 0 | -0.62 | 0 | 0
| Min My | 0 | -0.62 | 0 | 0
265 | 33 | 0 | -0.64 | 0 | 0
| 144 | 0.15 | -0.64 | 0 | 0
| Max N | 0 | -0.64 | 0 | 0
| Min N | 0 | -0.64 | 0 | 0
| Max Vz | 0 | -0.64 | 0 | 0
| Min Vz | 0 | -0.64 | 0 | 0
| Max My | 0 | -0.64 | 0 | 0
| Min My | 0 | -0.64 | 0 | 0
266 | 34 | 0 | -0.62 | 0 | 0
| 145 | 0.15 | -0.62 | 0 | 0
| Max N | 0 | -0.62 | 0 | 0
| Min N | 0 | -0.62 | 0 | 0
| Max Vz | 0 | -0.62 | 0 | 0
| Min Vz | 0 | -0.62 | 0 | 0
| Max My | 0 | -0.62 | 0 | 0
| Min My | 0 | -0.62 | 0 | 0
267 | 35 | 0 | -0.26 | 0 | 0
| 146 | 0.15 | -0.26 | 0 | 0
| Max N | 0 | -0.26 | 0 | 0
| Min N | 0 | -0.26 | 0 | 0
| Max Vz | 0 | -0.26 | 0 | 0
| Min Vz | 0 | -0.26 | 0 | 0
| Max My | 0 | -0.26 | 0 | 0
| Min My | 0 | -0.26 | 0 | 0
268 | 36 | 0 | -0.48 | 0 | 0
| 147 | 0.15 | -0.48 | 0 | 0
| Max N | 0 | -0.48 | 0 | 0
| Min N | 0 | -0.48 | 0 | 0
| Max Vz | 0 | -0.48 | 0 | 0
| Min Vz | 0 | -0.48 | 0 | 0
| Max My | 0 | -0.48 | 0 | 0
| Min My | 0 | -0.48 | 0 | 0
269 | 37 | 0 | -0.52 | 0 | 0
| 148 | 0.15 | -0.52 | 0 | 0
| Max N | 0 | -0.52 | 0 | 0
| Min N | 0 | -0.52 | 0 | 0
| Max Vz | 0 | -0.52 | 0 | 0
| Min Vz | 0 | -0.52 | 0 | 0
| Max My | 0 | -0.52 | 0 | 0
| Min My | 0 | -0.52 | 0 | 0
270 | 38 | 0 | -0.54 | 0 | 0
| 149 | 0.15 | -0.54 | 0 | 0
| Max N | 0 | -0.54 | 0 | 0
| Min N | 0 | -0.54 | 0 | 0
| Max Vz | 0 | -0.54 | 0 | 0
| Min Vz | 0 | -0.54 | 0 | 0
| Max My | 0 | -0.54 | 0 | 0
| Min My | 0 | -0.54 | 0 | 0
271 | 39 | 0 | -0.56 | 0 | 0
| 150 | 0.15 | -0.56 | 0 | 0
| Max N | 0 | -0.56 | 0 | 0
| Min N | 0 | -0.56 | 0 | 0
| Max Vz | 0 | -0.56 | 0 | 0
| Min Vz | 0 | -0.56 | 0 | 0
| Max My | 0 | -0.56 | 0 | 0
| Min My | 0 | -0.56 | 0 | 0
272 | 40 | 0 | -0.57 | 0 | 0
| 151 | 0.15 | -0.57 | 0 | 0
| Max N | 0 | -0.57 | 0 | 0
| Min N | 0 | -0.57 | 0 | 0
| Max Vz | 0 | -0.57 | 0 | 0
| Min Vz | 0 | -0.57 | 0 | 0
| Max My | 0 | -0.57 | 0 | 0
| Min My | 0 | -0.57 | 0 | 0
273 | 41 | 0 | -0.58 | 0 | 0
| 152 | 0.15 | -0.58 | 0 | 0
| Max N | 0 | -0.58 | 0 | 0
| Min N | 0 | -0.58 | 0 | 0
| Max Vz | 0 | -0.58 | 0 | 0
| Min Vz | 0 | -0.58 | 0 | 0
| Max My | 0 | -0.58 | 0 | 0
| Min My | 0 | -0.58 | 0 | 0
274 | 42 | 0 | -0.58 | 0 | 0
| 153 | 0.15 | -0.58 | 0 | 0
| Max N | 0 | -0.58 | 0 | 0
| Min N | 0 | -0.58 | 0 | 0
| Max Vz | 0 | -0.58 | 0 | 0
| Min Vz | 0 | -0.58 | 0 | 0
| Max My | 0 | -0.58 | 0 | 0
| Min My | 0 | -0.58 | 0 | 0
275 | 43 | 0 | -0.59 | 0 | 0
| 154 | 0.15 | -0.59 | 0 | 0
| Max N | 0 | -0.59 | 0 | 0
| Min N | 0 | -0.59 | 0 | 0
| Max Vz | 0 | -0.59 | 0 | 0
| Min Vz | 0 | -0.59 | 0 | 0
| Max My | 0 | -0.59 | 0 | 0
| Min My | 0 | -0.59 | 0 | 0
276 | 44 | 0 | -0.59 | 0 | 0
| 155 | 0.15 | -0.59 | 0 | 0
| Max N | 0 | -0.59 | 0 | 0
| Min N | 0 | -0.59 | 0 | 0
| Max Vz | 0 | -0.59 | 0 | 0
| Min Vz | 0 | -0.59 | 0 | 0
| Max My | 0 | -0.59 | 0 | 0
| Min My | 0 | -0.59 | 0 | 0
277 | 45 | 0 | -0.59 | 0 | 0
| 156 | 0.15 | -0.59 | 0 | 0
| Max N | 0 | -0.59 | 0 | 0
| Min N | 0 | -0.59 | 0 | 0
| Max Vz | 0 | -0.59 | 0 | 0
| Min Vz | 0 | -0.59 | 0 | 0
| Max My | 0 | -0.59 | 0 | 0
| Min My | 0 | -0.59 | 0 | 0
278 | 46 | 0 | -0.6 | 0 | 0
| 157 | 0.15 | -0.6 | 0 | 0
| Max N | 0 | -0.6 | 0 | 0
| Min N | 0 | -0.6 | 0 | 0
| Max Vz | 0 | -0.6 | 0 | 0
| Min Vz | 0 | -0.6 | 0 | 0
| Max My | 0 | -0.6 | 0 | 0
| Min My | 0 | -0.6 | 0 | 0
279 | 47 | 0 | -0.6 | 0 | 0
| 158 | 0.15 | -0.6 | 0 | 0
| Max N | 0 | -0.6 | 0 | 0
| Min N | 0 | -0.6 | 0 | 0
| Max Vz | 0 | -0.6 | 0 | 0
| Min Vz | 0 | -0.6 | 0 | 0
| Max My | 0 | -0.6 | 0 | 0
| Min My | 0 | -0.6 | 0 | 0
280 | 48 | 0 | -0.6 | 0 | 0
| 159 | 0.15 | -0.6 | 0 | 0
| Max N | 0 | -0.6 | 0 | 0
| Min N | 0 | -0.6 | 0 | 0
| Max Vz | 0 | -0.6 | 0 | 0
| Min Vz | 0 | -0.6 | 0 | 0
| Max My | 0 | -0.6 | 0 | 0
| Min My | 0 | -0.6 | 0 | 0
281 | 49 | 0 | -0.6 | 0 | 0
| 160 | 0.15 | -0.6 | 0 | 0
| Max N | 0 | -0.6 | 0 | 0
| Min N | 0 | -0.6 | 0 | 0
| Max Vz | 0 | -0.6 | 0 | 0
| Min Vz | 0 | -0.6 | 0 | 0
| Max My | 0 | -0.6 | 0 | 0
| Min My | 0 | -0.6 | 0 | 0
282 | 50 | 0 | -0.6 | 0 | 0
| 161 | 0.15 | -0.6 | 0 | 0
| Max N | 0 | -0.6 | 0 | 0
| Min N | 0 | -0.6 | 0 | 0
| Max Vz | 0 | -0.6 | 0 | 0
| Min Vz | 0 | -0.6 | 0 | 0
| Max My | 0 | -0.6 | 0 | 0
| Min My | 0 | -0.6 | 0 | 0
283 | 51 | 0 | -0.61 | 0 | 0
| 162 | 0.15 | -0.61 | 0 | 0
| Max N | 0 | -0.61 | 0 | 0
| Min N | 0 | -0.61 | 0 | 0
| Max Vz | 0 | -0.61 | 0 | 0
| Min Vz | 0 | -0.61 | 0 | 0
| Max My | 0 | -0.61 | 0 | 0
| Min My | 0 | -0.61 | 0 | 0
284 | 52 | 0 | -0.61 | 0 | 0
| 163 | 0.15 | -0.61 | 0 | 0
| Max N | 0 | -0.61 | 0 | 0
| Min N | 0 | -0.61 | 0 | 0
| Max Vz | 0 | -0.61 | 0 | 0
| Min Vz | 0 | -0.61 | 0 | 0
| Max My | 0 | -0.61 | 0 | 0
| Min My | 0 | -0.61 | 0 | 0
285 | 53 | 0 | -0.61 | 0 | 0
| 164 | 0.15 | -0.61 | 0 | 0
| Max N | 0 | -0.61 | 0 | 0
| Min N | 0 | -0.61 | 0 | 0
| Max Vz | 0 | -0.61 | 0 | 0
| Min Vz | 0 | -0.61 | 0 | 0
| Max My | 0 | -0.61 | 0 | 0
| Min My | 0 | -0.61 | 0 | 0
286 | 54 | 0 | -0.61 | 0 | 0
| 165 | 0.15 | -0.61 | 0 | 0
| Max N | 0 | -0.61 | 0 | 0
| Min N | 0 | -0.61 | 0 | 0
| Max Vz | 0 | -0.61 | 0 | 0
| Min Vz | 0 | -0.61 | 0 | 0
| Max My | 0 | -0.61 | 0 | 0
| Min My | 0 | -0.61 | 0 | 0
287 | 55 | 0 | -0.61 | 0 | 0
| 166 | 0.15 | -0.61 | 0 | 0
| Max N | 0 | -0.61 | 0 | 0
| Min N | 0 | -0.61 | 0 | 0
| Max Vz | 0 | -0.61 | 0 | 0
| Min Vz | 0 | -0.61 | 0 | 0
| Max My | 0 | -0.61 | 0 | 0
| Min My | 0 | -0.61 | 0 | 0
288 | 56 | 0 | -0.61 | 0 | 0
| 167 | 0.15 | -0.61 | 0 | 0
| Max N | 0 | -0.61 | 0 | 0
| Min N | 0 | -0.61 | 0 | 0
| Max Vz | 0 | -0.61 | 0 | 0
| Min Vz | 0 | -0.61 | 0 | 0
| Max My | 0 | -0.61 | 0 | 0
| Min My | 0 | -0.61 | 0 | 0
289 | 57 | 0 | -0.61 | 0 | 0
| 168 | 0.15 | -0.61 | 0 | 0
| Max N | 0 | -0.61 | 0 | 0
| Min N | 0 | -0.61 | 0 | 0
| Max Vz | 0 | -0.61 | 0 | 0
| Min Vz | 0 | -0.61 | 0 | 0
| Max My | 0 | -0.61 | 0 | 0
| Min My | 0 | -0.61 | 0 | 0
290 | 58 | 0 | -0.61 | 0 | 0
| 169 | 0.15 | -0.61 | 0 | 0
| Max N | 0 | -0.61 | 0 | 0
| Min N | 0 | -0.61 | 0 | 0
| Max Vz | 0 | -0.61 | 0 | 0
| Min Vz | 0 | -0.61 | 0 | 0
| Max My | 0 | -0.61 | 0 | 0
| Min My | 0 | -0.61 | 0 | 0
291 | 59 | 0 | -0.61 | 0 | 0
| 170 | 0.15 | -0.61 | 0 | 0
| Max N | 0 | -0.61 | 0 | 0
| Min N | 0 | -0.61 | 0 | 0
| Max Vz | 0 | -0.61 | 0 | 0
| Min Vz | 0 | -0.61 | 0 | 0
| Max My | 0 | -0.61 | 0 | 0
| Min My | 0 | -0.61 | 0 | 0
292 | 60 | 0 | -0.61 | 0 | 0
| 171 | 0.15 | -0.61 | 0 | 0
| Max N | 0 | -0.61 | 0 | 0
| Min N | 0 | -0.61 | 0 | 0
| Max Vz | 0 | -0.61 | 0 | 0
| Min Vz | 0 | -0.61 | 0 | 0
| Max My | 0 | -0.61 | 0 | 0
| Min My | 0 | -0.61 | 0 | 0
293 | 61 | 0 | -0.61 | 0 | 0
| 172 | 0.15 | -0.61 | 0 | 0
| Max N | 0 | -0.61 | 0 | 0
| Min N | 0 | -0.61 | 0 | 0
| Max Vz | 0 | -0.61 | 0 | 0
| Min Vz | 0 | -0.61 | 0 | 0
| Max My | 0 | -0.61 | 0 | 0
| Min My | 0 | -0.61 | 0 | 0
294 | 62 | 0 | -0.6 | 0 | 0
| 173 | 0.15 | -0.6 | 0 | 0
| Max N | 0 | -0.6 | 0 | 0
| Min N | 0 | -0.6 | 0 | 0
| Max Vz | 0 | -0.6 | 0 | 0
| Min Vz | 0 | -0.6 | 0 | 0
| Max My | 0 | -0.6 | 0 | 0
| Min My | 0 | -0.6 | 0 | 0
295 | 63 | 0 | -0.6 | 0 | 0
| 174 | 0.15 | -0.6 | 0 | 0
| Max N | 0 | -0.6 | 0 | 0
| Min N | 0 | -0.6 | 0 | 0
| Max Vz | 0 | -0.6 | 0 | 0
| Min Vz | 0 | -0.6 | 0 | 0
| Max My | 0 | -0.6 | 0 | 0
| Min My | 0 | -0.6 | 0 | 0
296 | 64 | 0 | -0.6 | 0 | 0
| 175 | 0.15 | -0.6 | 0 | 0
| Max N | 0 | -0.6 | 0 | 0
| Min N | 0 | -0.6 | 0 | 0
| Max Vz | 0 | -0.6 | 0 | 0
| Min Vz | 0 | -0.6 | 0 | 0
| Max My | 0 | -0.6 | 0 | 0
| Min My | 0 | -0.6 | 0 | 0
297 | 65 | 0 | -0.6 | 0 | 0
| 176 | 0.15 | -0.6 | 0 | 0
| Max N | 0 | -0.6 | 0 | 0
| Min N | 0 | -0.6 | 0 | 0
| Max Vz | 0 | -0.6 | 0 | 0
| Min Vz | 0 | -0.6 | 0 | 0
| Max My | 0 | -0.6 | 0 | 0
| Min My | 0 | -0.6 | 0 | 0
298 | 66 | 0 | -0.6 | 0 | 0
| 177 | 0.15 | -0.6 | 0 | 0
| Max N | 0 | -0.6 | 0 | 0
| Min N | 0 | -0.6 | 0 | 0
| Max Vz | 0 | -0.6 | 0 | 0
| Min Vz | 0 | -0.6 | 0 | 0
| Max My | 0 | -0.6 | 0 | 0
| Min My | 0 | -0.6 | 0 | 0
299 | 67 | 0 | -0.59 | 0 | 0
| 178 | 0.15 | -0.59 | 0 | 0
| Max N | 0 | -0.59 | 0 | 0
| Min N | 0 | -0.59 | 0 | 0
| Max Vz | 0 | -0.59 | 0 | 0
| Min Vz | 0 | -0.59 | 0 | 0
| Max My | 0 | -0.59 | 0 | 0
| Min My | 0 | -0.59 | 0 | 0
300 | 68 | 0 | -0.59 | 0 | 0
| 179 | 0.15 | -0.59 | 0 | 0
| Max N | 0 | -0.59 | 0 | 0
| Min N | 0 | -0.59 | 0 | 0
| Max Vz | 0 | -0.59 | 0 | 0
| Min Vz | 0 | -0.59 | 0 | 0
| Max My | 0 | -0.59 | 0 | 0
| Min My | 0 | -0.59 | 0 | 0
301 | 69 | 0 | -0.59 | 0 | 0
| 180 | 0.15 | -0.59 | 0 | 0
| Max N | 0 | -0.59 | 0 | 0
| Min N | 0 | -0.59 | 0 | 0
| Max Vz | 0 | -0.59 | 0 | 0
| Min Vz | 0 | -0.59 | 0 | 0
| Max My | 0 | -0.59 | 0 | 0
| Min My | 0 | -0.59 | 0 | 0
302 | 70 | 0 | -0.58 | 0 | 0
| 181 | 0.15 | -0.58 | 0 | 0
| Max N | 0 | -0.58 | 0 | 0
| Min N | 0 | -0.58 | 0 | 0
| Max Vz | 0 | -0.58 | 0 | 0
| Min Vz | 0 | -0.58 | 0 | 0
| Max My | 0 | -0.58 | 0 | 0
| Min My | 0 | -0.58 | 0 | 0
303 | 71 | 0 | -0.58 | 0 | 0
| 182 | 0.15 | -0.58 | 0 | 0
| Max N | 0 | -0.58 | 0 | 0
| Min N | 0 | -0.58 | 0 | 0
| Max Vz | 0 | -0.58 | 0 | 0
| Min Vz | 0 | -0.58 | 0 | 0
| Max My | 0 | -0.58 | 0 | 0
| Min My | 0 | -0.58 | 0 | 0
304 | 72 | 0 | -0.57 | 0 | 0
| 183 | 0.15 | -0.57 | 0 | 0
| Max N | 0 | -0.57 | 0 | 0
| Min N | 0 | -0.57 | 0 | 0
| Max Vz | 0 | -0.57 | 0 | 0
| Min Vz | 0 | -0.57 | 0 | 0
| Max My | 0 | -0.57 | 0 | 0
| Min My | 0 | -0.57 | 0 | 0
305 | 73 | 0 | -0.56 | 0 | 0
| 184 | 0.15 | -0.56 | 0 | 0
| Max N | 0 | -0.56 | 0 | 0
| Min N | 0 | -0.56 | 0 | 0
| Max Vz | 0 | -0.56 | 0 | 0
| Min Vz | 0 | -0.56 | 0 | 0
| Max My | 0 | -0.56 | 0 | 0
| Min My | 0 | -0.56 | 0 | 0
306 | 74 | 0 | -0.54 | 0 | 0
| 185 | 0.15 | -0.54 | 0 | 0
| Max N | 0 | -0.54 | 0 | 0
| Min N | 0 | -0.54 | 0 | 0
| Max Vz | 0 | -0.54 | 0 | 0
| Min Vz | 0 | -0.54 | 0 | 0
| Max My | 0 | -0.54 | 0 | 0
| Min My | 0 | -0.54 | 0 | 0
307 | 75 | 0 | -0.52 | 0 | 0
| 186 | 0.15 | -0.52 | 0 | 0
| Max N | 0 | -0.52 | 0 | 0
| Min N | 0 | -0.52 | 0 | 0
| Max Vz | 0 | -0.52 | 0 | 0
| Min Vz | 0 | -0.52 | 0 | 0
| Max My | 0 | -0.52 | 0 | 0
| Min My | 0 | -0.52 | 0 | 0
308 | 76 | 0 | -0.48 | 0 | 0
| 187 | 0.15 | -0.48 | 0 | 0
| Max N | 0 | -0.48 | 0 | 0
| Min N | 0 | -0.48 | 0 | 0
| Max Vz | 0 | -0.48 | 0 | 0
| Min Vz | 0 | -0.48 | 0 | 0
| Max My | 0 | -0.48 | 0 | 0
| Min My | 0 | -0.48 | 0 | 0
309 | 77 | 0 | -0.26 | 0 | 0
| 188 | 0.15 | -0.26 | 0 | 0
| Max N | 0 | -0.26 | 0 | 0
| Min N | 0 | -0.26 | 0 | 0
| Max Vz | 0 | -0.26 | 0 | 0
| Min Vz | 0 | -0.26 | 0 | 0
| Max My | 0 | -0.26 | 0 | 0
| Min My | 0 | -0.26 | 0 | 0
310 | 78 | 0 | -0.62 | 0 | 0
| 189 | 0.15 | -0.62 | 0 | 0
| Max N | 0 | -0.62 | 0 | 0
| Min N | 0 | -0.62 | 0 | 0
| Max Vz | 0 | -0.62 | 0 | 0
| Min Vz | 0 | -0.62 | 0 | 0
| Max My | 0 | -0.62 | 0 | 0
| Min My | 0 | -0.62 | 0 | 0
311 | 79 | 0 | -0.64 | 0 | 0
| 190 | 0.15 | -0.64 | 0 | 0
| Max N | 0 | -0.64 | 0 | 0
| Min N | 0 | -0.64 | 0 | 0
| Max Vz | 0 | -0.64 | 0 | 0
| Min Vz | 0 | -0.64 | 0 | 0
| Max My | 0 | -0.64 | 0 | 0
| Min My | 0 | -0.64 | 0 | 0
312 | 80 | 0 | -0.62 | 0 | 0
| 191 | 0.15 | -0.62 | 0 | 0
| Max N | 0 | -0.62 | 0 | 0
| Min N | 0 | -0.62 | 0 | 0
| Max Vz | 0 | -0.62 | 0 | 0
| Min Vz | 0 | -0.62 | 0 | 0
| Max My | 0 | -0.62 | 0 | 0
| Min My | 0 | -0.62 | 0 | 0
313 | 81 | 0 | -0.6 | 0 | 0
| 192 | 0.15 | -0.6 | 0 | 0
| Max N | 0 | -0.6 | 0 | 0
| Min N | 0 | -0.6 | 0 | 0
| Max Vz | 0 | -0.6 | 0 | 0
| Min Vz | 0 | -0.6 | 0 | 0
| Max My | 0 | -0.6 | 0 | 0
| Min My | 0 | -0.6 | 0 | 0
314 | 82 | 0 | -0.59 | 0 | 0
| 193 | 0.15 | -0.59 | 0 | 0
| Max N | 0 | -0.59 | 0 | 0
| Min N | 0 | -0.59 | 0 | 0
| Max Vz | 0 | -0.59 | 0 | 0
| Min Vz | 0 | -0.59 | 0 | 0
| Max My | 0 | -0.59 | 0 | 0
| Min My | 0 | -0.59 | 0 | 0
315 | 83 | 0 | -0.58 | 0 | 0
| 194 | 0.15 | -0.58 | 0 | 0
| Max N | 0 | -0.58 | 0 | 0
| Min N | 0 | -0.58 | 0 | 0
| Max Vz | 0 | -0.58 | 0 | 0
| Min Vz | 0 | -0.58 | 0 | 0
| Max My | 0 | -0.58 | 0 | 0
| Min My | 0 | -0.58 | 0 | 0
316 | 84 | 0 | -0.57 | 0 | 0
| 195 | 0.15 | -0.57 | 0 | 0
| Max N | 0 | -0.57 | 0 | 0
| Min N | 0 | -0.57 | 0 | 0
| Max Vz | 0 | -0.57 | 0 | 0
| Min Vz | 0 | -0.57 | 0 | 0
| Max My | 0 | -0.57 | 0 | 0
| Min My | 0 | -0.57 | 0 | 0
317 | 85 | 0 | -0.56 | 0 | 0
| 196 | 0.15 | -0.56 | 0 | 0
| Max N | 0 | -0.56 | 0 | 0
| Min N | 0 | -0.56 | 0 | 0
| Max Vz | 0 | -0.56 | 0 | 0
| Min Vz | 0 | -0.56 | 0 | 0
| Max My | 0 | -0.56 | 0 | 0
| Min My | 0 | -0.56 | 0 | 0
318 | 86 | 0 | -0.55 | 0 | 0
| 197 | 0.15 | -0.55 | 0 | 0
| Max N | 0 | -0.55 | 0 | 0
| Min N | 0 | -0.55 | 0 | 0
| Max Vz | 0 | -0.55 | 0 | 0
| Min Vz | 0 | -0.55 | 0 | 0
| Max My | 0 | -0.55 | 0 | 0
| Min My | 0 | -0.55 | 0 | 0
319 | 87 | 0 | -0.54 | 0 | 0
| 198 | 0.15 | -0.54 | 0 | 0
| Max N | 0 | -0.54 | 0 | 0
| Min N | 0 | -0.54 | 0 | 0
| Max Vz | 0 | -0.54 | 0 | 0
| Min Vz | 0 | -0.54 | 0 | 0
| Max My | 0 | -0.54 | 0 | 0
| Min My | 0 | -0.54 | 0 | 0
320 | 88 | 0 | -0.54 | 0 | 0
| 199 | 0.15 | -0.54 | 0 | 0
| Max N | 0 | -0.54 | 0 | 0
| Min N | 0 | -0.54 | 0 | 0
| Max Vz | 0 | -0.54 | 0 | 0
| Min Vz | 0 | -0.54 | 0 | 0
| Max My | 0 | -0.54 | 0 | 0
| Min My | 0 | -0.54 | 0 | 0
321 | 89 | 0 | -0.52 | 0 | 0
| 200 | 0.15 | -0.52 | 0 | 0
| Max N | 0 | -0.52 | 0 | 0
| Min N | 0 | -0.52 | 0 | 0
| Max Vz | 0 | -0.52 | 0 | 0
| Min Vz | 0 | -0.52 | 0 | 0
| Max My | 0 | -0.52 | 0 | 0
| Min My | 0 | -0.52 | 0 | 0
322 | 90 | 0 | -0.51 | 0 | 0
| 201 | 0.15 | -0.51 | 0 | 0
| Max N | 0 | -0.51 | 0 | 0
| Min N | 0 | -0.51 | 0 | 0
| Max Vz | 0 | -0.51 | 0 | 0
| Min Vz | 0 | -0.51 | 0 | 0
| Max My | 0 | -0.51 | 0 | 0
| Min My | 0 | -0.51 | 0 | 0
323 | 91 | 0 | -0.49 | 0 | 0
| 202 | 0.15 | -0.49 | 0 | 0
| Max N | 0 | -0.49 | 0 | 0
| Min N | 0 | -0.49 | 0 | 0
| Max Vz | 0 | -0.49 | 0 | 0
| Min Vz | 0 | -0.49 | 0 | 0
| Max My | 0 | -0.49 | 0 | 0
| Min My | 0 | -0.49 | 0 | 0
324 | 92 | 0 | -0.46 | 0 | 0
| 203 | 0.15 | -0.46 | 0 | 0
| Max N | 0 | -0.46 | 0 | 0
| Min N | 0 | -0.46 | 0 | 0
| Max Vz | 0 | -0.46 | 0 | 0
| Min Vz | 0 | -0.46 | 0 | 0
| Max My | 0 | -0.46 | 0 | 0
| Min My | 0 | -0.46 | 0 | 0
325 | 93 | 0 | -0.42 | 0 | 0
| 204 | 0.15 | -0.42 | 0 | 0
| Max N | 0 | -0.42 | 0 | 0
| Min N | 0 | -0.42 | 0 | 0
| Max Vz | 0 | -0.42 | 0 | 0
| Min Vz | 0 | -0.42 | 0 | 0
| Max My | 0 | -0.42 | 0 | 0
| Min My | 0 | -0.42 | 0 | 0
326 | 94 | 0 | -0.32 | 0 | 0
| 205 | 0.15 | -0.32 | 0 | 0
| Max N | 0 | -0.32 | 0 | 0
| Min N | 0 | -0.32 | 0 | 0
| Max Vz | 0 | -0.32 | 0 | 0
| Min Vz | 0 | -0.32 | 0 | 0
| Max My | 0 | -0.32 | 0 | 0
| Min My | 0 | -0.32 | 0 | 0
327 | 95 | 0 | -0.44 | 0 | 0
| 206 | 0.15 | -0.44 | 0 | 0
| Max N | 0 | -0.44 | 0 | 0
| Min N | 0 | -0.44 | 0 | 0
| Max Vz | 0 | -0.44 | 0 | 0
| Min Vz | 0 | -0.44 | 0 | 0
| Max My | 0 | -0.44 | 0 | 0
| Min My | 0 | -0.44 | 0 | 0
328 | 96 | 0 | -0.64 | 0 | 0
| 207 | 0.15 | -0.64 | 0 | 0
| Max N | 0 | -0.64 | 0 | 0
| Min N | 0 | -0.64 | 0 | 0
| Max Vz | 0 | -0.64 | 0 | 0
| Min Vz | 0 | -0.64 | 0 | 0
| Max My | 0 | -0.64 | 0 | 0
| Min My | 0 | -0.64 | 0 | 0
329 | 97 | 0 | -0.6 | 0 | 0
| 208 | 0.15 | -0.6 | 0 | 0
| Max N | 0 | -0.6 | 0 | 0
| Min N | 0 | -0.6 | 0 | 0
| Max Vz | 0 | -0.6 | 0 | 0
| Min Vz | 0 | -0.6 | 0 | 0
| Max My | 0 | -0.6 | 0 | 0
| Min My | 0 | -0.6 | 0 | 0
330 | 98 | 0 | -0.56 | 0 | 0
| 209 | 0.15 | -0.56 | 0 | 0
| Max N | 0 | -0.56 | 0 | 0
| Min N | 0 | -0.56 | 0 | 0
| Max Vz | 0 | -0.56 | 0 | 0
| Min Vz | 0 | -0.56 | 0 | 0
| Max My | 0 | -0.56 | 0 | 0
| Min My | 0 | -0.56 | 0 | 0
331 | 99 | 0 | -0.54 | 0 | 0
| 210 | 0.15 | -0.54 | 0 | 0
| Max N | 0 | -0.54 | 0 | 0
| Min N | 0 | -0.54 | 0 | 0
| Max Vz | 0 | -0.54 | 0 | 0
| Min Vz | 0 | -0.54 | 0 | 0
| Max My | 0 | -0.54 | 0 | 0
| Min My | 0 | -0.54 | 0 | 0
332 | 100 | 0 | -0.52 | 0 | 0
| 211 | 0.15 | -0.52 | 0 | 0
| Max N | 0 | -0.52 | 0 | 0
| Min N | 0 | -0.52 | 0 | 0
| Max Vz | 0 | -0.52 | 0 | 0
| Min Vz | 0 | -0.52 | 0 | 0
| Max My | 0 | -0.52 | 0 | 0
| Min My | 0 | -0.52 | 0 | 0
333 | 101 | 0 | -0.5 | 0 | 0
| 212 | 0.15 | -0.5 | 0 | 0
| Max N | 0 | -0.5 | 0 | 0
| Min N | 0 | -0.5 | 0 | 0
| Max Vz | 0 | -0.5 | 0 | 0
| Min Vz | 0 | -0.5 | 0 | 0
| Max My | 0 | -0.5 | 0 | 0
| Min My | 0 | -0.5 | 0 | 0
334 | 102 | 0 | -0.48 | 0 | 0
| 213 | 0.15 | -0.48 | 0 | 0
| Max N | 0 | -0.48 | 0 | 0
| Min N | 0 | -0.48 | 0 | 0
| Max Vz | 0 | -0.48 | 0 | 0
| Min Vz | 0 | -0.48 | 0 | 0
| Max My | 0 | -0.48 | 0 | 0
| Min My | 0 | -0.48 | 0 | 0
335 | 103 | 0 | -0.45 | 0 | 0
| 214 | 0.15 | -0.45 | 0 | 0
| Max N | 0 | -0.45 | 0 | 0
| Min N | 0 | -0.45 | 0 | 0
| Max Vz | 0 | -0.45 | 0 | 0
| Min Vz | 0 | -0.45 | 0 | 0
| Max My | 0 | -0.45 | 0 | 0
| Min My | 0 | -0.45 | 0 | 0
336 | 104 | 0 | -0.41 | 0 | 0
| 215 | 0.15 | -0.41 | 0 | 0
| Max N | 0 | -0.41 | 0 | 0
| Min N | 0 | -0.41 | 0 | 0
| Max Vz | 0 | -0.41 | 0 | 0
| Min Vz | 0 | -0.41 | 0 | 0
| Max My | 0 | -0.41 | 0 | 0
| Min My | 0 | -0.41 | 0 | 0
337 | 105 | 0 | -0.34 | 0 | 0
| 216 | 0.15 | -0.34 | 0 | 0
| Max N | 0 | -0.34 | 0 | 0
| Min N | 0 | -0.34 | 0 | 0
| Max Vz | 0 | -0.34 | 0 | 0
| Min Vz | 0 | -0.34 | 0 | 0
| Max My | 0 | -0.34 | 0 | 0
| Min My | 0 | -0.34 | 0 | 0
338 | 106 | 0 | -0.15 | 0 | 0
| 217 | 0.15 | -0.15 | 0 | 0
| Max N | 0 | -0.15 | 0 | 0
| Min N | 0 | -0.15 | 0 | 0
| Max Vz | 0 | -0.15 | 0 | 0
| Min Vz | 0 | -0.15 | 0 | 0
| Max My | 0 | -0.15 | 0 | 0
| Min My | 0 | -0.15 | 0 | 0
339 | 107 | 0 | -0.51 | 0 | 0
| 218 | 0.15 | -0.51 | 0 | 0
| Max N | 0 | -0.51 | 0 | 0
| Min N | 0 | -0.51 | 0 | 0
| Max Vz | 0 | -0.51 | 0 | 0
| Min Vz | 0 | -0.51 | 0 | 0
| Max My | 0 | -0.51 | 0 | 0
| Min My | 0 | -0.51 | 0 | 0
340 | 108 | 0 | -0.45 | 0 | 0
| 219 | 0.15 | -0.45 | 0 | 0
| Max N | 0 | -0.45 | 0 | 0
| Min N | 0 | -0.45 | 0 | 0
| Max Vz | 0 | -0.45 | 0 | 0
| Min Vz | 0 | -0.45 | 0 | 0
| Max My | 0 | -0.45 | 0 | 0
| Min My | 0 | -0.45 | 0 | 0
341 | 109 | 0 | -0.33 | 0 | 0
| 220 | 0.15 | -0.33 | 0 | 0
| Max N | 0 | -0.33 | 0 | 0
| Min N | 0 | -0.33 | 0 | 0
| Max Vz | 0 | -0.33 | 0 | 0
| Min Vz | 0 | -0.33 | 0 | 0
| Max My | 0 | -0.33 | 0 | 0
| Min My | 0 | -0.33 | 0 | 0
342 | 110 | 0 | -0.18 | 0 | 0
| 221 | 0.15 | -0.18 | 0 | 0
| Max N | 0 | -0.18 | 0 | 0
| Min N | 0 | -0.18 | 0 | 0
| Max Vz | 0 | -0.18 | 0 | 0
| Min Vz | 0 | -0.18 | 0 | 0
| Max My | 0 | -0.18 | 0 | 0
| Min My | 0 | -0.18 | 0 | 0
343 | 111 | 0 | -17.44 | 0.11 | 0
| 222 | 0.15 | -17.44 | 0.11 | 0
| Max N | 0 | -17.44 | 0.11 | 0
| Min N | 0 | -17.44 | 0.11 | 0
| Max Vz | 0 | -17.44 | 0.11 | 0
| Min Vz | 0 | -17.44 | 0.11 | 0
| Max My | 0 | -17.44 | 0.11 | 0
| Min My | 0 | -17.44 | 0.11 | 0
344 | 223 | 0 | -0.28 | -157.41 | 7.87 | 3 - Kerve
| 224 | 0.05 | -0.2 | -157.41 | 0
| Max N | 0.05 | -0.2 | -157.41 | 0
| Min N | 0 | -0.28 | -157.41 | 7.87
| Max Vz | 0 | -0.28 | -157.41 | 7.87
| Min Vz | 0.04 | -0.2 | -157.41 | 1.57
| Max My | 0 | -0.28 | -157.41 | 7.87
| Min My | 0.05 | -0.2 | -157.41 | 0
345 | 224 | 0 | 0.1 | -157.41 | 0 | 3 - Kerve
| 225 | 0.1 | -0.23 | -157.41 | -15.74
| Max N | 0 | 0.1 | -157.41 | 0
| Min N | 0.1 | -0.23 | -157.41 | -15.74
| Max Vz | 0.1 | -0.23 | -157.41 | -15.74
| Min Vz | 0.033 | 0.06 | -157.41 | -5.25
| Max My | 0 | 0.1 | -157.41 | 0
| Min My | 0.1 | -0.23 | -157.41 | -15.74
346 | 226 | 0 | -0.22 | -153.02 | 7.65 | 3 - Kerve
| 227 | 0.05 | -0.14 | -153.02 | 0
| Max N | 0.05 | -0.14 | -153.02 | 0
| Min N | 0 | -0.22 | -153.02 | 7.65
| Max Vz | 0 | -0.22 | -153.02 | 7.65
| Min Vz | 0.033 | -0.15 | -153.02 | 2.55
| Max My | 0 | -0.22 | -153.02 | 7.65
| Min My | 0.05 | -0.14 | -153.02 | 0
347 | 227 | 0 | 0.13 | -153.02 | 0 | 3 - Kerve
| 228 | 0.1 | -0.18 | -153.02 | -15.3
| Max N | 0 | 0.13 | -153.02 | 0
| Min N | 0.1 | -0.18 | -153.02 | -15.3
| Max Vz | 0.1 | -0.18 | -153.02 | -15.3
| Min Vz | 0.05 | 0.05 | -153.02 | -7.65
| Max My | 0 | 0.13 | -153.02 | 0
| Min My | 0.1 | -0.18 | -153.02 | -15.3
348 | 229 | 0 | -0.33 | -107.68 | 5.38 | 3 - Kerve
| 230 | 0.05 | -0.29 | -107.68 | 0
| Max N | 0.05 | -0.29 | -107.68 | 0
| Min N | 0 | -0.33 | -107.68 | 5.38
| Max Vz | 0 | -0.33 | -107.68 | 5.38
| Min Vz | 0.045 | -0.29 | -107.68 | 0.54
| Max My | 0 | -0.33 | -107.68 | 5.38
| Min My | 0.05 | -0.29 | -107.68 | 0
349 | 230 | 0 | -0.16 | -107.68 | 0 | 3 - Kerve
| 231 | 0.1 | -0.32 | -107.68 | -10.77
| Max N | 0 | -0.16 | -107.68 | 0
| Min N | 0.1 | -0.32 | -107.68 | -10.77
| Max Vz | 0.1 | -0.32 | -107.68 | -10.77
| Min Vz | 0 | -0.16 | -107.68 | 0
| Max My | 0 | -0.16 | -107.68 | 0
| Min My | 0.1 | -0.32 | -107.68 | -10.77
350 | 232 | 0 | -0.28 | 157.42 | -7.87 | 3 - Kerve
| 233 | 0.05 | -0.2 | 157.42 | 0
| Max N | 0.05 | -0.2 | 157.42 | 0
| Min N | 0 | -0.28 | 157.42 | -7.87
| Max Vz | 0.033 | -0.21 | 157.42 | -2.62
| Min Vz | 0 | -0.28 | 157.42 | -7.87
| Max My | 0.05 | -0.2 | 157.42 | 0
| Min My | 0 | -0.28 | 157.42 | -7.87
351 | 233 | 0 | 0.1 | 157.42 | 0 | 3 - Kerve
| 234 | 0.1 | -0.23 | 157.42 | 15.74
| Max N | 0 | 0.1 | 157.42 | 0
| Min N | 0.1 | -0.23 | 157.42 | 15.74
| Max Vz | 0.05 | 0.01 | 157.42 | 7.87
| Min Vz | 0.1 | -0.23 | 157.42 | 15.74
| Max My | 0.1 | -0.23 | 157.42 | 15.74
| Min My | 0 | 0.1 | 157.42 | 0
352 | 235 | 0 | -0.22 | 153.02 | -7.65 | 3 - Kerve
| 236 | 0.05 | -0.14 | 153.02 | 0
| Max N | 0.05 | -0.14 | 153.02 | 0
| Min N | 0 | -0.22 | 153.02 | -7.65
| Max Vz | 0.04 | -0.15 | 153.02 | -1.53
| Min Vz | 0 | -0.22 | 153.02 | -7.65
| Max My | 0.05 | -0.14 | 153.02 | 0
| Min My | 0 | -0.22 | 153.02 | -7.65
353 | 236 | 0 | 0.13 | 153.02 | 0 | 3 - Kerve
| 237 | 0.1 | -0.18 | 153.02 | 15.3
| Max N | 0 | 0.13 | 153.02 | 0
| Min N | 0.1 | -0.18 | 153.02 | 15.3
| Max Vz | 0.06 | 0.02 | 153.02 | 9.18
| Min Vz | 0.1 | -0.18 | 153.02 | 15.3
| Max My | 0.1 | -0.18 | 153.02 | 15.3
| Min My | 0 | 0.13 | 153.02 | 0
354 | 238 | 0 | -0.33 | 107.67 | -5.38 | 3 - Kerve
| 239 | 0.05 | -0.29 | 107.67 | 0
| Max N | 0.05 | -0.29 | 107.67 | 0
| Min N | 0 | -0.33 | 107.67 | -5.38
| Max Vz | 0.04 | -0.29 | 107.67 | -1.08
| Min Vz | 0 | -0.33 | 107.67 | -5.38
| Max My | 0.05 | -0.29 | 107.67 | 0
| Min My | 0 | -0.33 | 107.67 | -5.38
355 | 239 | 0 | -0.16 | 107.67 | 0 | 3 - Kerve
| 240 | 0.1 | -0.31 | 107.67 | 10.77
| Max N | 0 | -0.16 | 107.67 | 0
| Min N | 0.1 | -0.31 | 107.67 | 10.77
| Max Vz | 0 | -0.16 | 107.67 | 0
| Min Vz | 0.1 | -0.31 | 107.67 | 10.77
| Max My | 0.1 | -0.31 | 107.67 | 10.77
| Min My | 0 | -0.16 | 107.67 | 0

## LK6 - 4.1 Stäbe - Schnittgrößen
Stab | Knoten | Lage | Kräfte [kN] |  | Momente [kNm]
Nr. | Nr. | x [m] | N | Vz | My | Querschnitt
1 | 1 | 0 | 0 | -3.1 | 0 | 1 - Rechteck 1000/100
| 2 | 0.068 | -0.01 | -3.9 | -0.24
| Max N | 0 | 0 | -3.1 | 0
| Min N | 0.068 | -0.01 | -3.9 | -0.24
| Max Vz | 0 | 0 | -3.1 | 0
| Min Vz | 0.068 | -0.01 | -3.9 | -0.24
| Max My | 0 | 0 | -3.1 | 0
| Min My | 0.068 | -0.01 | -3.9 | -0.24
2 | 2 | 0 | -0.01 | 3.53 | -0.24 | 1 - Rechteck 1000/100
| 3 | 0.068 | -0.02 | 2.73 | -0.03
| Max N | 0 | -0.01 | 3.53 | -0.24
| Min N | 0.068 | -0.02 | 2.73 | -0.03
| Max Vz | 0 | -0.01 | 3.53 | -0.24
| Min Vz | 0.068 | -0.02 | 2.73 | -0.03
| Max My | 0.068 | -0.02 | 2.73 | -0.03
| Min My | 0 | -0.01 | 3.53 | -0.24
3 | 3 | 0 | -0.01 | 7.81 | -0.03 | 1 - Rechteck 1000/100
| 4 | 0.068 | -0.02 | 7.01 | 0.48
| Max N | 0 | -0.01 | 7.81 | -0.03
| Min N | 0.068 | -0.02 | 7.01 | 0.48
| Max Vz | 0 | -0.01 | 7.81 | -0.03
| Min Vz | 0.068 | -0.02 | 7.01 | 0.48
| Max My | 0.068 | -0.02 | 7.01 | 0.48
| Min My | 0 | -0.01 | 7.81 | -0.03
4 | 4 | 0 | -0.01 | 11.08 | 0.48 | 1 - Rechteck 1000/100
| 5 | 0.068 | -0.03 | 10.28 | 1.21
| Max N | 0 | -0.01 | 11.08 | 0.48
| Min N | 0.068 | -0.03 | 10.28 | 1.21
| Max Vz | 0 | -0.01 | 11.08 | 0.48
| Min Vz | 0.068 | -0.03 | 10.28 | 1.21
| Max My | 0.068 | -0.03 | 10.28 | 1.21
| Min My | 0 | -0.01 | 11.08 | 0.48
5 | 5 | 0 | -0.02 | 14.07 | 1.21 | 1 - Rechteck 1000/100
| 223 | 0.06 | -0.03 | 13.37 | 2.03
| Max N | 0 | -0.02 | 14.07 | 1.21
| Min N | 0.06 | -0.03 | 13.37 | 2.03
| Max Vz | 0 | -0.02 | 14.07 | 1.21
| Min Vz | 0.06 | -0.03 | 13.37 | 2.03
| Max My | 0.06 | -0.03 | 13.37 | 2.03
| Min My | 0 | -0.02 | 14.07 | 1.21
6 | 223 | 0 | -106.26 | 15.2 | -3.28 | 1 - Rechteck 1000/100
| 6 | 0.008 | -106.26 | 15.11 | -3.16
| Max N | 0 | -106.26 | 15.2 | -3.28
| Min N | 0.008 | -106.26 | 15.11 | -3.16
| Max Vz | 0 | -106.26 | 15.2 | -3.28
| Min Vz | 0.008 | -106.26 | 15.11 | -3.16
| Max My | 0.008 | -106.26 | 15.11 | -3.16
| Min My | 0 | -106.26 | 15.2 | -3.28
7 | 6 | 0 | -106.26 | 14.24 | -3.16 | 1 - Rechteck 1000/100
| 7 | 0.068 | -106.27 | 13.46 | -2.21
| Max N | 0 | -106.26 | 14.24 | -3.16
| Min N | 0.068 | -106.27 | 13.46 | -2.21
| Max Vz | 0 | -106.26 | 14.24 | -3.16
| Min Vz | 0.068 | -106.27 | 13.46 | -2.21
| Max My | 0.068 | -106.27 | 13.46 | -2.21
| Min My | 0 | -106.26 | 14.24 | -3.16
8 | 7 | 0 | -106.27 | 12.57 | -2.21 | 1 - Rechteck 1000/100
| 8 | 0.068 | -106.28 | 11.79 | -1.38
| Max N | 0 | -106.27 | 12.57 | -2.21
| Min N | 0.068 | -106.28 | 11.79 | -1.38
| Max Vz | 0 | -106.27 | 12.57 | -2.21
| Min Vz | 0.068 | -106.28 | 11.79 | -1.38
| Max My | 0.068 | -106.28 | 11.79 | -1.38
| Min My | 0 | -106.27 | 12.57 | -2.21
9 | 8 | 0 | -106.28 | 11.53 | -1.38 | 1 - Rechteck 1000/100
| 9 | 0.068 | -106.29 | 10.74 | -0.62
| Max N | 0 | -106.28 | 11.53 | -1.38
| Min N | 0.068 | -106.29 | 10.74 | -0.62
| Max Vz | 0 | -106.28 | 11.53 | -1.38
| Min Vz | 0.068 | -106.29 | 10.74 | -0.62
| Max My | 0.068 | -106.29 | 10.74 | -0.62
| Min My | 0 | -106.28 | 11.53 | -1.38
10 | 9 | 0 | -106.29 | 10.88 | -0.62 | 1 - Rechteck 1000/100
| 10 | 0.068 | -106.3 | 10.08 | 0.09
| Max N | 0 | -106.29 | 10.88 | -0.62
| Min N | 0.068 | -106.3 | 10.08 | 0.09
| Max Vz | 0 | -106.29 | 10.88 | -0.62
| Min Vz | 0.068 | -106.3 | 10.08 | 0.09
| Max My | 0.068 | -106.3 | 10.08 | 0.09
| Min My | 0 | -106.29 | 10.88 | -0.62
11 | 10 | 0 | -106.3 | 10.47 | 0.09 | 1 - Rechteck 1000/100
| 11 | 0.068 | -106.31 | 9.67 | 0.78
| Max N | 0 | -106.3 | 10.47 | 0.09
| Min N | 0.068 | -106.31 | 9.67 | 0.78
| Max Vz | 0 | -106.3 | 10.47 | 0.09
| Min Vz | 0.068 | -106.31 | 9.67 | 0.78
| Max My | 0.068 | -106.31 | 9.67 | 0.78
| Min My | 0 | -106.3 | 10.47 | 0.09
12 | 11 | 0 | -106.31 | 10.26 | 0.78 | 1 - Rechteck 1000/100
| 12 | 0.068 | -106.32 | 9.46 | 1.45
| Max N | 0 | -106.31 | 10.26 | 0.78
| Min N | 0.068 | -106.32 | 9.46 | 1.45
| Max Vz | 0 | -106.31 | 10.26 | 0.78
| Min Vz | 0.068 | -106.32 | 9.46 | 1.45
| Max My | 0.068 | -106.32 | 9.46 | 1.45
| Min My | 0 | -106.31 | 10.26 | 0.78
13 | 12 | 0 | -106.32 | 10.24 | 1.45 | 1 - Rechteck 1000/100
| 13 | 0.068 | -106.33 | 9.43 | 2.12
| Max N | 0 | -106.32 | 10.24 | 1.45
| Min N | 0.068 | -106.33 | 9.43 | 2.12
| Max Vz | 0 | -106.32 | 10.24 | 1.45
| Min Vz | 0.068 | -106.33 | 9.43 | 2.12
| Max My | 0.068 | -106.33 | 9.43 | 2.12
| Min My | 0 | -106.32 | 10.24 | 1.45
14 | 13 | 0 | -106.33 | 10.47 | 2.12 | 1 - Rechteck 1000/100
| 14 | 0.068 | -106.34 | 9.65 | 2.81
| Max N | 0 | -106.33 | 10.47 | 2.12
| Min N | 0.068 | -106.34 | 9.65 | 2.81
| Max Vz | 0 | -106.33 | 10.47 | 2.12
| Min Vz | 0.068 | -106.34 | 9.65 | 2.81
| Max My | 0.068 | -106.34 | 9.65 | 2.81
| Min My | 0 | -106.33 | 10.47 | 2.12
15 | 14 | 0 | -106.34 | 11.07 | 2.81 | 1 - Rechteck 1000/100
| 15 | 0.068 | -106.35 | 10.24 | 3.54
| Max N | 0 | -106.34 | 11.07 | 2.81
| Min N | 0.068 | -106.35 | 10.24 | 3.54
| Max Vz | 0 | -106.34 | 11.07 | 2.81
| Min Vz | 0.068 | -106.35 | 10.24 | 3.54
| Max My | 0.068 | -106.35 | 10.24 | 3.54
| Min My | 0 | -106.34 | 11.07 | 2.81
16 | 15 | 0 | -106.34 | 12.28 | 3.54 | 1 - Rechteck 1000/100
| 16 | 0.068 | -106.36 | 11.45 | 4.34
| Max N | 0 | -106.34 | 12.28 | 3.54
| Min N | 0.068 | -106.36 | 11.45 | 4.34
| Max Vz | 0 | -106.34 | 12.28 | 3.54
| Min Vz | 0.068 | -106.36 | 11.45 | 4.34
| Max My | 0.068 | -106.36 | 11.45 | 4.34
| Min My | 0 | -106.34 | 12.28 | 3.54
17 | 16 | 0 | -106.35 | 14.5 | 4.34 | 1 - Rechteck 1000/100
| 17 | 0.068 | -106.37 | 13.67 | 5.31
| Max N | 0 | -106.35 | 14.5 | 4.34
| Min N | 0.068 | -106.37 | 13.67 | 5.31
| Max Vz | 0 | -106.35 | 14.5 | 4.34
| Min Vz | 0.068 | -106.37 | 13.67 | 5.31
| Max My | 0.068 | -106.37 | 13.67 | 5.31
| Min My | 0 | -106.35 | 14.5 | 4.34
18 | 17 | 0 | -106.36 | 16.41 | 5.31 | 1 - Rechteck 1000/100
| 226 | 0.02 | -106.37 | 16.16 | 5.63
| Max N | 0 | -106.36 | 16.41 | 5.31
| Min N | 0.02 | -106.37 | 16.16 | 5.63
| Max Vz | 0 | -106.36 | 16.41 | 5.31
| Min Vz | 0.02 | -106.37 | 16.16 | 5.63
| Max My | 0.02 | -106.37 | 16.16 | 5.63
| Min My | 0 | -106.36 | 16.41 | 5.31
19 | 226 | 0 | -254.32 | 15.63 | -1.76 | 1 - Rechteck 1000/100
| 18 | 0.048 | -254.33 | 15.09 | -1.03
| Max N | 0 | -254.32 | 15.63 | -1.76
| Min N | 0.048 | -254.33 | 15.09 | -1.03
| Max Vz | 0 | -254.32 | 15.63 | -1.76
| Min Vz | 0.048 | -254.33 | 15.09 | -1.03
| Max My | 0.048 | -254.33 | 15.09 | -1.03
| Min My | 0 | -254.32 | 15.63 | -1.76
20 | 18 | 0 | -254.33 | 12.9 | -1.03 | 1 - Rechteck 1000/100
| 19 | 0.068 | -254.34 | 12.11 | -0.17
| Max N | 0 | -254.33 | 12.9 | -1.03
| Min N | 0.068 | -254.34 | 12.11 | -0.17
| Max Vz | 0 | -254.33 | 12.9 | -1.03
| Min Vz | 0.068 | -254.34 | 12.11 | -0.17
| Max My | 0.068 | -254.34 | 12.11 | -0.17
| Min My | 0 | -254.33 | 12.9 | -1.03
21 | 19 | 0 | -254.34 | 10.73 | -0.17 | 1 - Rechteck 1000/100
| 20 | 0.068 | -254.35 | 9.93 | 0.53
| Max N | 0 | -254.34 | 10.73 | -0.17
| Min N | 0.068 | -254.35 | 9.93 | 0.53
| Max Vz | 0 | -254.34 | 10.73 | -0.17
| Min Vz | 0.068 | -254.35 | 9.93 | 0.53
| Max My | 0.068 | -254.35 | 9.93 | 0.53
| Min My | 0 | -254.34 | 10.73 | -0.17
22 | 20 | 0 | -254.35 | 9.38 | 0.53 | 1 - Rechteck 1000/100
| 21 | 0.068 | -254.36 | 8.57 | 1.14
| Max N | 0 | -254.35 | 9.38 | 0.53
| Min N | 0.068 | -254.36 | 8.57 | 1.14
| Max Vz | 0 | -254.35 | 9.38 | 0.53
| Min Vz | 0.068 | -254.36 | 8.57 | 1.14
| Max My | 0.068 | -254.36 | 8.57 | 1.14
| Min My | 0 | -254.35 | 9.38 | 0.53
23 | 21 | 0 | -254.36 | 8.51 | 1.14 | 1 - Rechteck 1000/100
| 22 | 0.068 | -254.37 | 7.68 | 1.69
| Max N | 0 | -254.36 | 8.51 | 1.14
| Min N | 0.068 | -254.37 | 7.68 | 1.69
| Max Vz | 0 | -254.36 | 8.51 | 1.14
| Min Vz | 0.068 | -254.37 | 7.68 | 1.69
| Max My | 0.068 | -254.37 | 7.68 | 1.69
| Min My | 0 | -254.36 | 8.51 | 1.14
24 | 22 | 0 | -254.37 | 7.91 | 1.69 | 1 - Rechteck 1000/100
| 23 | 0.068 | -254.38 | 7.08 | 2.21
| Max N | 0 | -254.37 | 7.91 | 1.69
| Min N | 0.068 | -254.38 | 7.08 | 2.21
| Max Vz | 0 | -254.37 | 7.91 | 1.69
| Min Vz | 0.068 | -254.38 | 7.08 | 2.21
| Max My | 0.068 | -254.38 | 7.08 | 2.21
| Min My | 0 | -254.37 | 7.91 | 1.69
25 | 23 | 0 | -254.38 | 7.49 | 2.21 | 1 - Rechteck 1000/100
| 24 | 0.068 | -254.39 | 6.64 | 2.69
| Max N | 0 | -254.38 | 7.49 | 2.21
| Min N | 0.068 | -254.39 | 6.64 | 2.69
| Max Vz | 0 | -254.38 | 7.49 | 2.21
| Min Vz | 0.068 | -254.39 | 6.64 | 2.69
| Max My | 0.068 | -254.39 | 6.64 | 2.69
| Min My | 0 | -254.38 | 7.49 | 2.21
26 | 24 | 0 | -254.39 | 7.16 | 2.69 | 1 - Rechteck 1000/100
| 25 | 0.068 | -254.4 | 6.31 | 3.15
| Max N | 0 | -254.39 | 7.16 | 2.69
| Min N | 0.068 | -254.4 | 6.31 | 3.15
| Max Vz | 0 | -254.39 | 7.16 | 2.69
| Min Vz | 0.068 | -254.4 | 6.31 | 3.15
| Max My | 0.068 | -254.4 | 6.31 | 3.15
| Min My | 0 | -254.39 | 7.16 | 2.69
27 | 25 | 0 | -254.4 | 6.9 | 3.15 | 1 - Rechteck 1000/100
| 26 | 0.068 | -254.41 | 6.04 | 3.59
| Max N | 0 | -254.4 | 6.9 | 3.15
| Min N | 0.068 | -254.41 | 6.04 | 3.59
| Max Vz | 0 | -254.4 | 6.9 | 3.15
| Min Vz | 0.068 | -254.41 | 6.04 | 3.59
| Max My | 0.068 | -254.41 | 6.04 | 3.59
| Min My | 0 | -254.4 | 6.9 | 3.15
28 | 26 | 0 | -254.41 | 6.68 | 3.59 | 1 - Rechteck 1000/100
| 27 | 0.068 | -254.42 | 5.81 | 4.01
| Max N | 0 | -254.41 | 6.68 | 3.59
| Min N | 0.068 | -254.42 | 5.81 | 4.01
| Max Vz | 0 | -254.41 | 6.68 | 3.59
| Min Vz | 0.068 | -254.42 | 5.81 | 4.01
| Max My | 0.068 | -254.42 | 5.81 | 4.01
| Min My | 0 | -254.41 | 6.68 | 3.59
29 | 27 | 0 | -254.42 | 6.51 | 4.01 | 1 - Rechteck 1000/100
| 28 | 0.068 | -254.43 | 5.63 | 4.43
| Max N | 0 | -254.42 | 6.51 | 4.01
| Min N | 0.068 | -254.43 | 5.63 | 4.43
| Max Vz | 0 | -254.42 | 6.51 | 4.01
| Min Vz | 0.068 | -254.43 | 5.63 | 4.43
| Max My | 0.068 | -254.43 | 5.63 | 4.43
| Min My | 0 | -254.42 | 6.51 | 4.01
30 | 28 | 0 | -254.43 | 6.38 | 4.43 | 1 - Rechteck 1000/100
| 29 | 0.068 | -254.44 | 5.5 | 4.83
| Max N | 0 | -254.43 | 6.38 | 4.43
| Min N | 0.068 | -254.44 | 5.5 | 4.83
| Max Vz | 0 | -254.43 | 6.38 | 4.43
| Min Vz | 0.068 | -254.44 | 5.5 | 4.83
| Max My | 0.068 | -254.44 | 5.5 | 4.83
| Min My | 0 | -254.43 | 6.38 | 4.43
31 | 29 | 0 | -254.44 | 6.33 | 4.83 | 1 - Rechteck 1000/100
| 30 | 0.068 | -254.45 | 5.44 | 5.23
| Max N | 0 | -254.44 | 6.33 | 4.83
| Min N | 0.068 | -254.45 | 5.44 | 5.23
| Max Vz | 0 | -254.44 | 6.33 | 4.83
| Min Vz | 0.068 | -254.45 | 5.44 | 5.23
| Max My | 0.068 | -254.45 | 5.44 | 5.23
| Min My | 0 | -254.44 | 6.33 | 4.83
32 | 30 | 0 | -254.44 | 6.39 | 5.23 | 1 - Rechteck 1000/100
| 31 | 0.068 | -254.45 | 5.49 | 5.64
| Max N | 0 | -254.44 | 6.39 | 5.23
| Min N | 0.068 | -254.45 | 5.49 | 5.64
| Max Vz | 0 | -254.44 | 6.39 | 5.23
| Min Vz | 0.068 | -254.45 | 5.49 | 5.64
| Max My | 0.068 | -254.45 | 5.49 | 5.64
| Min My | 0 | -254.44 | 6.39 | 5.23
33 | 31 | 0 | -254.45 | 6.66 | 5.64 | 1 - Rechteck 1000/100
| 32 | 0.068 | -254.46 | 5.75 | 6.06
| Max N | 0 | -254.45 | 6.66 | 5.64
| Min N | 0.068 | -254.46 | 5.75 | 6.06
| Max Vz | 0 | -254.45 | 6.66 | 5.64
| Min Vz | 0.068 | -254.46 | 5.75 | 6.06
| Max My | 0.068 | -254.46 | 5.75 | 6.06
| Min My | 0 | -254.45 | 6.66 | 5.64
34 | 32 | 0 | -254.46 | 7.25 | 6.06 | 1 - Rechteck 1000/100
| 33 | 0.068 | -254.47 | 6.34 | 6.52
| Max N | 0 | -254.46 | 7.25 | 6.06
| Min N | 0.068 | -254.47 | 6.34 | 6.52
| Max Vz | 0 | -254.46 | 7.25 | 6.06
| Min Vz | 0.068 | -254.47 | 6.34 | 6.52
| Max My | 0.068 | -254.47 | 6.34 | 6.52
| Min My | 0 | -254.46 | 7.25 | 6.06
35 | 33 | 0 | -254.47 | 8.41 | 6.52 | 1 - Rechteck 1000/100
| 34 | 0.068 | -254.48 | 7.49 | 7.07
| Max N | 0 | -254.47 | 8.41 | 6.52
| Min N | 0.068 | -254.48 | 7.49 | 7.07
| Max Vz | 0 | -254.47 | 8.41 | 6.52
| Min Vz | 0.068 | -254.48 | 7.49 | 7.07
| Max My | 0.068 | -254.48 | 7.49 | 7.07
| Min My | 0 | -254.47 | 8.41 | 6.52
36 | 34 | 0 | -254.47 | 10.21 | 7.07 | 1 - Rechteck 1000/100
| 229 | 0.057 | -254.48 | 9.43 | 7.62
| Max N | 0 | -254.47 | 10.21 | 7.07
| Min N | 0.057 | -254.48 | 9.43 | 7.62
| Max Vz | 0 | -254.47 | 10.21 | 7.07
| Min Vz | 0.057 | -254.48 | 9.43 | 7.62
| Max My | 0.057 | -254.48 | 9.43 | 7.62
| Min My | 0 | -254.47 | 10.21 | 7.07
37 | 229 | 0 | -364.59 | 10.77 | 2.12 | 1 - Rechteck 1000/100
| 35 | 0.011 | -364.59 | 10.63 | 2.24
| Max N | 0 | -364.59 | 10.77 | 2.12
| Min N | 0.011 | -364.59 | 10.63 | 2.24
| Max Vz | 0 | -364.59 | 10.77 | 2.12
| Min Vz | 0.011 | -364.59 | 10.63 | 2.24
| Max My | 0.011 | -364.59 | 10.63 | 2.24
| Min My | 0 | -364.59 | 10.77 | 2.12
38 | 35 | 0 | -364.6 | 9.37 | 2.24 | 1 - Rechteck 1000/100
| 36 | 0.068 | -364.6 | 8.5 | 2.85
| Max N | 0 | -364.6 | 9.37 | 2.24
| Min N | 0.068 | -364.6 | 8.5 | 2.85
| Max Vz | 0 | -364.6 | 9.37 | 2.24
| Min Vz | 0.068 | -364.6 | 8.5 | 2.85
| Max My | 0.068 | -364.6 | 8.5 | 2.85
| Min My | 0 | -364.6 | 9.37 | 2.24
39 | 36 | 0 | -364.61 | 7.22 | 2.85 | 1 - Rechteck 1000/100
| 37 | 0.068 | -364.61 | 6.34 | 3.31
| Max N | 0 | -364.61 | 7.22 | 2.85
| Min N | 0.068 | -364.61 | 6.34 | 3.31
| Max Vz | 0 | -364.61 | 7.22 | 2.85
| Min Vz | 0.068 | -364.61 | 6.34 | 3.31
| Max My | 0.068 | -364.61 | 6.34 | 3.31
| Min My | 0 | -364.61 | 7.22 | 2.85
40 | 37 | 0 | -364.61 | 5.88 | 3.31 | 1 - Rechteck 1000/100
| 38 | 0.068 | -364.62 | 4.99 | 3.68
| Max N | 0 | -364.61 | 5.88 | 3.31
| Min N | 0.068 | -364.62 | 4.99 | 3.68
| Max Vz | 0 | -364.61 | 5.88 | 3.31
| Min Vz | 0.068 | -364.62 | 4.99 | 3.68
| Max My | 0.068 | -364.62 | 4.99 | 3.68
| Min My | 0 | -364.61 | 5.88 | 3.31
41 | 38 | 0 | -364.62 | 5.01 | 3.68 | 1 - Rechteck 1000/100
| 39 | 0.068 | -364.63 | 4.11 | 3.99
| Max N | 0 | -364.62 | 5.01 | 3.68
| Min N | 0.068 | -364.63 | 4.11 | 3.99
| Max Vz | 0 | -364.62 | 5.01 | 3.68
| Min Vz | 0.068 | -364.63 | 4.11 | 3.99
| Max My | 0.068 | -364.63 | 4.11 | 3.99
| Min My | 0 | -364.62 | 5.01 | 3.68
42 | 39 | 0 | -364.63 | 4.42 | 3.99 | 1 - Rechteck 1000/100
| 40 | 0.068 | -364.63 | 3.51 | 4.26
| Max N | 0 | -364.63 | 4.42 | 3.99
| Min N | 0.068 | -364.63 | 3.51 | 4.26
| Max Vz | 0 | -364.63 | 4.42 | 3.99
| Min Vz | 0.068 | -364.63 | 3.51 | 4.26
| Max My | 0.068 | -364.63 | 3.51 | 4.26
| Min My | 0 | -364.63 | 4.42 | 3.99
43 | 40 | 0 | -364.63 | 3.99 | 4.26 | 1 - Rechteck 1000/100
| 41 | 0.068 | -364.64 | 3.07 | 4.51
| Max N | 0 | -364.63 | 3.99 | 4.26
| Min N | 0.068 | -364.64 | 3.07 | 4.51
| Max Vz | 0 | -364.63 | 3.99 | 4.26
| Min Vz | 0.068 | -364.64 | 3.07 | 4.51
| Max My | 0.068 | -364.64 | 3.07 | 4.51
| Min My | 0 | -364.63 | 3.99 | 4.26
44 | 41 | 0 | -364.64 | 3.65 | 4.51 | 1 - Rechteck 1000/100
| 42 | 0.068 | -364.64 | 2.73 | 4.72
| Max N | 0 | -364.64 | 3.65 | 4.51
| Min N | 0.068 | -364.64 | 2.73 | 4.72
| Max Vz | 0 | -364.64 | 3.65 | 4.51
| Min Vz | 0.068 | -364.64 | 2.73 | 4.72
| Max My | 0.068 | -364.64 | 2.73 | 4.72
| Min My | 0 | -364.64 | 3.65 | 4.51
45 | 42 | 0 | -364.64 | 3.37 | 4.72 | 1 - Rechteck 1000/100
| 43 | 0.068 | -364.65 | 2.44 | 4.92
| Max N | 0 | -364.64 | 3.37 | 4.72
| Min N | 0.068 | -364.65 | 2.44 | 4.92
| Max Vz | 0 | -364.64 | 3.37 | 4.72
| Min Vz | 0.068 | -364.65 | 2.44 | 4.92
| Max My | 0.068 | -364.65 | 2.44 | 4.92
| Min My | 0 | -364.64 | 3.37 | 4.72
46 | 43 | 0 | -364.65 | 3.12 | 4.92 | 1 - Rechteck 1000/100
| 44 | 0.068 | -364.65 | 2.19 | 5.1
| Max N | 0 | -364.65 | 3.12 | 4.92
| Min N | 0.068 | -364.65 | 2.19 | 5.1
| Max Vz | 0 | -364.65 | 3.12 | 4.92
| Min Vz | 0.068 | -364.65 | 2.19 | 5.1
| Max My | 0.068 | -364.65 | 2.19 | 5.1
| Min My | 0 | -364.65 | 3.12 | 4.92
47 | 44 | 0 | -364.65 | 2.89 | 5.1 | 1 - Rechteck 1000/100
| 45 | 0.068 | -364.66 | 1.95 | 5.27
| Max N | 0 | -364.65 | 2.89 | 5.1
| Min N | 0.068 | -364.66 | 1.95 | 5.27
| Max Vz | 0 | -364.65 | 2.89 | 5.1
| Min Vz | 0.068 | -364.66 | 1.95 | 5.27
| Max My | 0.068 | -364.66 | 1.95 | 5.27
| Min My | 0 | -364.65 | 2.89 | 5.1
48 | 45 | 0 | -364.66 | 2.67 | 5.27 | 1 - Rechteck 1000/100
| 46 | 0.068 | -364.66 | 1.73 | 5.42
| Max N | 0 | -364.66 | 2.67 | 5.27
| Min N | 0.068 | -364.66 | 1.73 | 5.42
| Max Vz | 0 | -364.66 | 2.67 | 5.27
| Min Vz | 0.068 | -364.66 | 1.73 | 5.42
| Max My | 0.068 | -364.66 | 1.73 | 5.42
| Min My | 0 | -364.66 | 2.67 | 5.27
49 | 46 | 0 | -364.66 | 2.45 | 5.42 | 1 - Rechteck 1000/100
| 47 | 0.068 | -364.66 | 1.51 | 5.55
| Max N | 0 | -364.66 | 2.45 | 5.42
| Min N | 0.068 | -364.66 | 1.51 | 5.55
| Max Vz | 0 | -364.66 | 2.45 | 5.42
| Min Vz | 0.068 | -364.66 | 1.51 | 5.55
| Max My | 0.068 | -364.66 | 1.51 | 5.55
| Min My | 0 | -364.66 | 2.45 | 5.42
50 | 47 | 0 | -364.66 | 2.24 | 5.55 | 1 - Rechteck 1000/100
| 48 | 0.068 | -364.67 | 1.29 | 5.67
| Max N | 0 | -364.66 | 2.24 | 5.55
| Min N | 0.068 | -364.67 | 1.29 | 5.67
| Max Vz | 0 | -364.66 | 2.24 | 5.55
| Min Vz | 0.068 | -364.67 | 1.29 | 5.67
| Max My | 0.068 | -364.67 | 1.29 | 5.67
| Min My | 0 | -364.66 | 2.24 | 5.55
51 | 48 | 0 | -364.67 | 2.03 | 5.67 | 1 - Rechteck 1000/100
| 49 | 0.068 | -364.67 | 1.08 | 5.78
| Max N | 0 | -364.67 | 2.03 | 5.67
| Min N | 0.068 | -364.67 | 1.08 | 5.78
| Max Vz | 0 | -364.67 | 2.03 | 5.67
| Min Vz | 0.068 | -364.67 | 1.08 | 5.78
| Max My | 0.068 | -364.67 | 1.08 | 5.78
| Min My | 0 | -364.67 | 2.03 | 5.67
52 | 49 | 0 | -364.67 | 1.83 | 5.78 | 1 - Rechteck 1000/100
| 50 | 0.068 | -364.67 | 0.87 | 5.87
| Max N | 0 | -364.67 | 1.83 | 5.78
| Min N | 0.068 | -364.67 | 0.87 | 5.87
| Max Vz | 0 | -364.67 | 1.83 | 5.78
| Min Vz | 0.068 | -364.67 | 0.87 | 5.87
| Max My | 0.068 | -364.67 | 0.87 | 5.87
| Min My | 0 | -364.67 | 1.83 | 5.78
53 | 50 | 0 | -364.67 | 1.62 | 5.87 | 1 - Rechteck 1000/100
| 51 | 0.068 | -364.67 | 0.66 | 5.95
| Max N | 0 | -364.67 | 1.62 | 5.87
| Min N | 0.068 | -364.67 | 0.66 | 5.95
| Max Vz | 0 | -364.67 | 1.62 | 5.87
| Min Vz | 0.068 | -364.67 | 0.66 | 5.95
| Max My | 0.068 | -364.67 | 0.66 | 5.95
| Min My | 0 | -364.67 | 1.62 | 5.87
54 | 51 | 0 | -364.67 | 1.41 | 5.95 | 1 - Rechteck 1000/100
| 52 | 0.069 | -364.67 | 0.45 | 6.01
| Max N | 0 | -364.67 | 1.41 | 5.95
| Min N | 0.069 | -364.67 | 0.45 | 6.01
| Max Vz | 0 | -364.67 | 1.41 | 5.95
| Min Vz | 0.069 | -364.67 | 0.45 | 6.01
| Max My | 0.069 | -364.67 | 0.45 | 6.01
| Min My | 0 | -364.67 | 1.41 | 5.95
55 | 52 | 0 | -364.67 | 1.2 | 6.01 | 1 - Rechteck 1000/100
| 53 | 0.068 | -364.68 | 0.25 | 6.06
| Max N | 0 | -364.67 | 1.2 | 6.01
| Min N | 0.068 | -364.68 | 0.25 | 6.06
| Max Vz | 0 | -364.67 | 1.2 | 6.01
| Min Vz | 0.068 | -364.68 | 0.25 | 6.06
| Max My | 0.068 | -364.68 | 0.25 | 6.06
| Min My | 0 | -364.67 | 1.2 | 6.01
56 | 53 | 0 | -364.68 | 1 | 6.06 | 1 - Rechteck 1000/100
| 54 | 0.068 | -364.68 | 0.04 | 6.1
| Max N | 0 | -364.68 | 1 | 6.06
| Min N | 0.068 | -364.68 | 0.04 | 6.1
| Max Vz | 0 | -364.68 | 1 | 6.06
| Min Vz | 0.068 | -364.68 | 0.04 | 6.1
| Max My | 0.068 | -364.68 | 0.04 | 6.1
| Min My | 0 | -364.68 | 1 | 6.06
57 | 54 | 0 | -364.68 | 0.79 | 6.1 | 1 - Rechteck 1000/100
| 55 | 0.068 | -364.68 | -0.17 | 6.12
| Max N | 0 | -364.68 | 0.79 | 6.1
| Min N | 0.068 | -364.68 | -0.17 | 6.12
| Max Vz | 0 | -364.68 | 0.79 | 6.1
| Min Vz | 0.068 | -364.68 | -0.17 | 6.12
| Max My | 0.055 | -364.68 | 0.02 | 6.12
| Min My | 0 | -364.68 | 0.79 | 6.1
58 | 55 | 0 | -364.68 | 0.58 | 6.12 | 1 - Rechteck 1000/100
| 56 | 0.068 | -364.68 | -0.38 | 6.12
| Max N | 0 | -364.68 | 0.58 | 6.12
| Min N | 0.048 | -364.68 | -0.09 | 6.13
| Max Vz | 0 | -364.68 | 0.58 | 6.12
| Min Vz | 0.068 | -364.68 | -0.38 | 6.12
| Max My | 0.041 | -364.68 | 0.01 | 6.13
| Min My | 0 | -364.68 | 0.58 | 6.12
59 | 56 | 0 | -364.68 | 0.38 | 6.12 | 1 - Rechteck 1000/100
| 57 | 0.068 | -364.68 | -0.58 | 6.12
| Max N | 0.068 | -364.68 | -0.58 | 6.12
| Min N | 0.007 | -364.68 | 0.28 | 6.13
| Max Vz | 0 | -364.68 | 0.38 | 6.12
| Min Vz | 0.068 | -364.68 | -0.58 | 6.12
| Max My | 0.027 | -364.68 | -0.01 | 6.13
| Min My | 0.068 | -364.68 | -0.58 | 6.12
60 | 57 | 0 | -364.68 | 0.17 | 6.12 | 1 - Rechteck 1000/100
| 58 | 0.068 | -364.68 | -0.79 | 6.1
| Max N | 0.068 | -364.68 | -0.79 | 6.1
| Min N | 0 | -364.68 | 0.17 | 6.12
| Max Vz | 0 | -364.68 | 0.17 | 6.12
| Min Vz | 0.068 | -364.68 | -0.79 | 6.1
| Max My | 0.014 | -364.68 | -0.02 | 6.12
| Min My | 0.068 | -364.68 | -0.79 | 6.1
61 | 58 | 0 | -364.68 | -0.04 | 6.1 | 1 - Rechteck 1000/100
| 59 | 0.068 | -364.68 | -1 | 6.06
| Max N | 0.068 | -364.68 | -1 | 6.06
| Min N | 0 | -364.68 | -0.04 | 6.1
| Max Vz | 0 | -364.68 | -0.04 | 6.1
| Min Vz | 0.068 | -364.68 | -1 | 6.06
| Max My | 0 | -364.68 | -0.04 | 6.1
| Min My | 0.068 | -364.68 | -1 | 6.06
62 | 59 | 0 | -364.68 | -0.25 | 6.06 | 1 - Rechteck 1000/100
| 60 | 0.068 | -364.67 | -1.2 | 6.01
| Max N | 0.068 | -364.67 | -1.2 | 6.01
| Min N | 0 | -364.68 | -0.25 | 6.06
| Max Vz | 0 | -364.68 | -0.25 | 6.06
| Min Vz | 0.068 | -364.67 | -1.2 | 6.01
| Max My | 0 | -364.68 | -0.25 | 6.06
| Min My | 0.068 | -364.67 | -1.2 | 6.01
63 | 60 | 0 | -364.67 | -0.45 | 6.01 | 1 - Rechteck 1000/100
| 61 | 0.068 | -364.67 | -1.41 | 5.95
| Max N | 0.068 | -364.67 | -1.41 | 5.95
| Min N | 0 | -364.67 | -0.45 | 6.01
| Max Vz | 0 | -364.67 | -0.45 | 6.01
| Min Vz | 0.068 | -364.67 | -1.41 | 5.95
| Max My | 0 | -364.67 | -0.45 | 6.01
| Min My | 0.068 | -364.67 | -1.41 | 5.95
64 | 61 | 0 | -364.67 | -0.66 | 5.95 | 1 - Rechteck 1000/100
| 62 | 0.068 | -364.67 | -1.62 | 5.87
| Max N | 0.068 | -364.67 | -1.62 | 5.87
| Min N | 0 | -364.67 | -0.66 | 5.95
| Max Vz | 0 | -364.67 | -0.66 | 5.95
| Min Vz | 0.068 | -364.67 | -1.62 | 5.87
| Max My | 0 | -364.67 | -0.66 | 5.95
| Min My | 0.068 | -364.67 | -1.62 | 5.87
65 | 62 | 0 | -364.67 | -0.87 | 5.87 | 1 - Rechteck 1000/100
| 63 | 0.068 | -364.67 | -1.82 | 5.78
| Max N | 0.068 | -364.67 | -1.82 | 5.78
| Min N | 0 | -364.67 | -0.87 | 5.87
| Max Vz | 0 | -364.67 | -0.87 | 5.87
| Min Vz | 0.068 | -364.67 | -1.82 | 5.78
| Max My | 0 | -364.67 | -0.87 | 5.87
| Min My | 0.068 | -364.67 | -1.82 | 5.78
66 | 63 | 0 | -364.67 | -1.08 | 5.78 | 1 - Rechteck 1000/100
| 64 | 0.068 | -364.67 | -2.03 | 5.67
| Max N | 0.068 | -364.67 | -2.03 | 5.67
| Min N | 0 | -364.67 | -1.08 | 5.78
| Max Vz | 0 | -364.67 | -1.08 | 5.78
| Min Vz | 0.068 | -364.67 | -2.03 | 5.67
| Max My | 0 | -364.67 | -1.08 | 5.78
| Min My | 0.068 | -364.67 | -2.03 | 5.67
67 | 64 | 0 | -364.67 | -1.29 | 5.67 | 1 - Rechteck 1000/100
| 65 | 0.068 | -364.66 | -2.24 | 5.55
| Max N | 0.068 | -364.66 | -2.24 | 5.55
| Min N | 0 | -364.67 | -1.29 | 5.67
| Max Vz | 0 | -364.67 | -1.29 | 5.67
| Min Vz | 0.068 | -364.66 | -2.24 | 5.55
| Max My | 0 | -364.67 | -1.29 | 5.67
| Min My | 0.068 | -364.66 | -2.24 | 5.55
68 | 65 | 0 | -364.66 | -1.51 | 5.55 | 1 - Rechteck 1000/100
| 66 | 0.068 | -364.66 | -2.45 | 5.42
| Max N | 0.068 | -364.66 | -2.45 | 5.42
| Min N | 0 | -364.66 | -1.51 | 5.55
| Max Vz | 0 | -364.66 | -1.51 | 5.55
| Min Vz | 0.068 | -364.66 | -2.45 | 5.42
| Max My | 0 | -364.66 | -1.51 | 5.55
| Min My | 0.068 | -364.66 | -2.45 | 5.42
69 | 66 | 0 | -364.66 | -1.72 | 5.42 | 1 - Rechteck 1000/100
| 67 | 0.068 | -364.66 | -2.67 | 5.27
| Max N | 0.068 | -364.66 | -2.67 | 5.27
| Min N | 0 | -364.66 | -1.72 | 5.42
| Max Vz | 0 | -364.66 | -1.72 | 5.42
| Min Vz | 0.068 | -364.66 | -2.67 | 5.27
| Max My | 0 | -364.66 | -1.72 | 5.42
| Min My | 0.068 | -364.66 | -2.67 | 5.27
70 | 67 | 0 | -364.66 | -1.95 | 5.27 | 1 - Rechteck 1000/100
| 68 | 0.068 | -364.65 | -2.89 | 5.1
| Max N | 0.068 | -364.65 | -2.89 | 5.1
| Min N | 0 | -364.66 | -1.95 | 5.27
| Max Vz | 0 | -364.66 | -1.95 | 5.27
| Min Vz | 0.068 | -364.65 | -2.89 | 5.1
| Max My | 0 | -364.66 | -1.95 | 5.27
| Min My | 0.068 | -364.65 | -2.89 | 5.1
71 | 68 | 0 | -364.65 | -2.18 | 5.1 | 1 - Rechteck 1000/100
| 69 | 0.068 | -364.65 | -3.12 | 4.92
| Max N | 0.068 | -364.65 | -3.12 | 4.92
| Min N | 0 | -364.65 | -2.18 | 5.1
| Max Vz | 0 | -364.65 | -2.18 | 5.1
| Min Vz | 0.068 | -364.65 | -3.12 | 4.92
| Max My | 0 | -364.65 | -2.18 | 5.1
| Min My | 0.068 | -364.65 | -3.12 | 4.92
72 | 69 | 0 | -364.65 | -2.44 | 4.92 | 1 - Rechteck 1000/100
| 70 | 0.068 | -364.64 | -3.37 | 4.72
| Max N | 0.068 | -364.64 | -3.37 | 4.72
| Min N | 0 | -364.65 | -2.44 | 4.92
| Max Vz | 0 | -364.65 | -2.44 | 4.92
| Min Vz | 0.068 | -364.64 | -3.37 | 4.72
| Max My | 0 | -364.65 | -2.44 | 4.92
| Min My | 0.068 | -364.64 | -3.37 | 4.72
73 | 70 | 0 | -364.64 | -2.73 | 4.72 | 1 - Rechteck 1000/100
| 71 | 0.068 | -364.64 | -3.65 | 4.51
| Max N | 0.068 | -364.64 | -3.65 | 4.51
| Min N | 0 | -364.64 | -2.73 | 4.72
| Max Vz | 0 | -364.64 | -2.73 | 4.72
| Min Vz | 0.068 | -364.64 | -3.65 | 4.51
| Max My | 0 | -364.64 | -2.73 | 4.72
| Min My | 0.068 | -364.64 | -3.65 | 4.51
74 | 71 | 0 | -364.64 | -3.07 | 4.51 | 1 - Rechteck 1000/100
| 72 | 0.068 | -364.63 | -3.99 | 4.27
| Max N | 0.068 | -364.63 | -3.99 | 4.27
| Min N | 0 | -364.64 | -3.07 | 4.51
| Max Vz | 0 | -364.64 | -3.07 | 4.51
| Min Vz | 0.068 | -364.63 | -3.99 | 4.27
| Max My | 0 | -364.64 | -3.07 | 4.51
| Min My | 0.068 | -364.63 | -3.99 | 4.27
75 | 72 | 0 | -364.63 | -3.51 | 4.27 | 1 - Rechteck 1000/100
| 73 | 0.068 | -364.63 | -4.42 | 4
| Max N | 0.068 | -364.63 | -4.42 | 4
| Min N | 0 | -364.63 | -3.51 | 4.27
| Max Vz | 0 | -364.63 | -3.51 | 4.27
| Min Vz | 0.068 | -364.63 | -4.42 | 4
| Max My | 0 | -364.63 | -3.51 | 4.27
| Min My | 0.068 | -364.63 | -4.42 | 4
76 | 73 | 0 | -364.63 | -4.11 | 4 | 1 - Rechteck 1000/100
| 74 | 0.068 | -364.62 | -5.01 | 3.68
| Max N | 0.068 | -364.62 | -5.01 | 3.68
| Min N | 0 | -364.63 | -4.11 | 4
| Max Vz | 0 | -364.63 | -4.11 | 4
| Min Vz | 0.068 | -364.62 | -5.01 | 3.68
| Max My | 0 | -364.63 | -4.11 | 4
| Min My | 0.068 | -364.62 | -5.01 | 3.68
77 | 74 | 0 | -364.62 | -4.99 | 3.68 | 1 - Rechteck 1000/100
| 75 | 0.068 | -364.61 | -5.88 | 3.31
| Max N | 0.068 | -364.61 | -5.88 | 3.31
| Min N | 0 | -364.62 | -4.99 | 3.68
| Max Vz | 0 | -364.62 | -4.99 | 3.68
| Min Vz | 0.068 | -364.61 | -5.88 | 3.31
| Max My | 0 | -364.62 | -4.99 | 3.68
| Min My | 0.068 | -364.61 | -5.88 | 3.31
78 | 75 | 0 | -364.61 | -6.34 | 3.31 | 1 - Rechteck 1000/100
| 76 | 0.068 | -364.61 | -7.22 | 2.85
| Max N | 0.068 | -364.61 | -7.22 | 2.85
| Min N | 0 | -364.61 | -6.34 | 3.31
| Max Vz | 0 | -364.61 | -6.34 | 3.31
| Min Vz | 0.068 | -364.61 | -7.22 | 2.85
| Max My | 0 | -364.61 | -6.34 | 3.31
| Min My | 0.068 | -364.61 | -7.22 | 2.85
79 | 76 | 0 | -364.6 | -8.5 | 2.85 | 1 - Rechteck 1000/100
| 77 | 0.068 | -364.6 | -9.36 | 2.24
| Max N | 0.068 | -364.6 | -9.36 | 2.24
| Min N | 0 | -364.6 | -8.5 | 2.85
| Max Vz | 0 | -364.6 | -8.5 | 2.85
| Min Vz | 0.068 | -364.6 | -9.36 | 2.24
| Max My | 0 | -364.6 | -8.5 | 2.85
| Min My | 0.068 | -364.6 | -9.36 | 2.24
80 | 77 | 0 | -364.59 | -10.62 | 2.24 | 1 - Rechteck 1000/100
| 238 | 0.012 | -364.59 | -10.77 | 2.12
| Max N | 0.012 | -364.59 | -10.77 | 2.12
| Min N | 0 | -364.59 | -10.62 | 2.24
| Max Vz | 0 | -364.59 | -10.62 | 2.24
| Min Vz | 0.012 | -364.59 | -10.77 | 2.12
| Max My | 0 | -364.59 | -10.62 | 2.24
| Min My | 0.012 | -364.59 | -10.77 | 2.12
81 | 238 | 0 | -254.49 | -9.43 | 7.62 | 1 - Rechteck 1000/100
| 78 | 0.057 | -254.48 | -10.21 | 7.07
| Max N | 0.057 | -254.48 | -10.21 | 7.07
| Min N | 0 | -254.49 | -9.43 | 7.62
| Max Vz | 0 | -254.49 | -9.43 | 7.62
| Min Vz | 0.057 | -254.48 | -10.21 | 7.07
| Max My | 0 | -254.49 | -9.43 | 7.62
| Min My | 0.057 | -254.48 | -10.21 | 7.07
82 | 78 | 0 | -254.49 | -7.49 | 7.07 | 1 - Rechteck 1000/100
| 79 | 0.068 | -254.48 | -8.42 | 6.53
| Max N | 0.068 | -254.48 | -8.42 | 6.53
| Min N | 0 | -254.49 | -7.49 | 7.07
| Max Vz | 0 | -254.49 | -7.49 | 7.07
| Min Vz | 0.068 | -254.48 | -8.42 | 6.53
| Max My | 0 | -254.49 | -7.49 | 7.07
| Min My | 0.068 | -254.48 | -8.42 | 6.53
83 | 79 | 0 | -254.48 | -6.34 | 6.53 | 1 - Rechteck 1000/100
| 80 | 0.068 | -254.47 | -7.25 | 6.06
| Max N | 0.068 | -254.47 | -7.25 | 6.06
| Min N | 0 | -254.48 | -6.34 | 6.53
| Max Vz | 0 | -254.48 | -6.34 | 6.53
| Min Vz | 0.068 | -254.47 | -7.25 | 6.06
| Max My | 0 | -254.48 | -6.34 | 6.53
| Min My | 0.068 | -254.47 | -7.25 | 6.06
84 | 80 | 0 | -254.47 | -5.75 | 6.06 | 1 - Rechteck 1000/100
| 81 | 0.068 | -254.46 | -6.66 | 5.64
| Max N | 0.068 | -254.46 | -6.66 | 5.64
| Min N | 0 | -254.47 | -5.75 | 6.06
| Max Vz | 0 | -254.47 | -5.75 | 6.06
| Min Vz | 0.068 | -254.46 | -6.66 | 5.64
| Max My | 0 | -254.47 | -5.75 | 6.06
| Min My | 0.068 | -254.46 | -6.66 | 5.64
85 | 81 | 0 | -254.46 | -5.49 | 5.64 | 1 - Rechteck 1000/100
| 82 | 0.068 | -254.45 | -6.39 | 5.23
| Max N | 0.068 | -254.45 | -6.39 | 5.23
| Min N | 0 | -254.46 | -5.49 | 5.64
| Max Vz | 0 | -254.46 | -5.49 | 5.64
| Min Vz | 0.068 | -254.45 | -6.39 | 5.23
| Max My | 0 | -254.46 | -5.49 | 5.64
| Min My | 0.068 | -254.45 | -6.39 | 5.23
86 | 82 | 0 | -254.46 | -5.44 | 5.23 | 1 - Rechteck 1000/100
| 83 | 0.068 | -254.44 | -6.33 | 4.83
| Max N | 0.068 | -254.44 | -6.33 | 4.83
| Min N | 0 | -254.46 | -5.44 | 5.23
| Max Vz | 0 | -254.46 | -5.44 | 5.23
| Min Vz | 0.068 | -254.44 | -6.33 | 4.83
| Max My | 0 | -254.46 | -5.44 | 5.23
| Min My | 0.068 | -254.44 | -6.33 | 4.83
87 | 83 | 0 | -254.45 | -5.5 | 4.83 | 1 - Rechteck 1000/100
| 84 | 0.068 | -254.44 | -6.38 | 4.43
| Max N | 0.068 | -254.44 | -6.38 | 4.43
| Min N | 0 | -254.45 | -5.5 | 4.83
| Max Vz | 0 | -254.45 | -5.5 | 4.83
| Min Vz | 0.068 | -254.44 | -6.38 | 4.43
| Max My | 0 | -254.45 | -5.5 | 4.83
| Min My | 0.068 | -254.44 | -6.38 | 4.43
88 | 84 | 0 | -254.44 | -5.63 | 4.43 | 1 - Rechteck 1000/100
| 85 | 0.068 | -254.43 | -6.51 | 4.01
| Max N | 0.068 | -254.43 | -6.51 | 4.01
| Min N | 0 | -254.44 | -5.63 | 4.43
| Max Vz | 0 | -254.44 | -5.63 | 4.43
| Min Vz | 0.068 | -254.43 | -6.51 | 4.01
| Max My | 0 | -254.44 | -5.63 | 4.43
| Min My | 0.068 | -254.43 | -6.51 | 4.01
89 | 85 | 0 | -254.43 | -5.81 | 4.01 | 1 - Rechteck 1000/100
| 86 | 0.068 | -254.42 | -6.68 | 3.59
| Max N | 0.068 | -254.42 | -6.68 | 3.59
| Min N | 0 | -254.43 | -5.81 | 4.01
| Max Vz | 0 | -254.43 | -5.81 | 4.01
| Min Vz | 0.068 | -254.42 | -6.68 | 3.59
| Max My | 0 | -254.43 | -5.81 | 4.01
| Min My | 0.068 | -254.42 | -6.68 | 3.59
90 | 86 | 0 | -254.42 | -6.04 | 3.59 | 1 - Rechteck 1000/100
| 87 | 0.068 | -254.41 | -6.9 | 3.15
| Max N | 0.068 | -254.41 | -6.9 | 3.15
| Min N | 0 | -254.42 | -6.04 | 3.59
| Max Vz | 0 | -254.42 | -6.04 | 3.59
| Min Vz | 0.068 | -254.41 | -6.9 | 3.15
| Max My | 0 | -254.42 | -6.04 | 3.59
| Min My | 0.068 | -254.41 | -6.9 | 3.15
91 | 87 | 0 | -254.41 | -6.31 | 3.15 | 1 - Rechteck 1000/100
| 88 | 0.068 | -254.4 | -7.16 | 2.69
| Max N | 0.068 | -254.4 | -7.16 | 2.69
| Min N | 0 | -254.41 | -6.31 | 3.15
| Max Vz | 0 | -254.41 | -6.31 | 3.15
| Min Vz | 0.068 | -254.4 | -7.16 | 2.69
| Max My | 0 | -254.41 | -6.31 | 3.15
| Min My | 0.068 | -254.4 | -7.16 | 2.69
92 | 88 | 0 | -254.4 | -6.64 | 2.69 | 1 - Rechteck 1000/100
| 89 | 0.068 | -254.39 | -7.49 | 2.21
| Max N | 0.068 | -254.39 | -7.49 | 2.21
| Min N | 0 | -254.4 | -6.64 | 2.69
| Max Vz | 0 | -254.4 | -6.64 | 2.69
| Min Vz | 0.068 | -254.39 | -7.49 | 2.21
| Max My | 0 | -254.4 | -6.64 | 2.69
| Min My | 0.068 | -254.39 | -7.49 | 2.21
93 | 89 | 0 | -254.39 | -7.08 | 2.21 | 1 - Rechteck 1000/100
| 90 | 0.068 | -254.38 | -7.91 | 1.69
| Max N | 0.068 | -254.38 | -7.91 | 1.69
| Min N | 0 | -254.39 | -7.08 | 2.21
| Max Vz | 0 | -254.39 | -7.08 | 2.21
| Min Vz | 0.068 | -254.38 | -7.91 | 1.69
| Max My | 0 | -254.39 | -7.08 | 2.21
| Min My | 0.068 | -254.38 | -7.91 | 1.69
94 | 90 | 0 | -254.38 | -7.68 | 1.69 | 1 - Rechteck 1000/100
| 91 | 0.068 | -254.37 | -8.51 | 1.14
| Max N | 0.068 | -254.37 | -8.51 | 1.14
| Min N | 0 | -254.38 | -7.68 | 1.69
| Max Vz | 0 | -254.38 | -7.68 | 1.69
| Min Vz | 0.068 | -254.37 | -8.51 | 1.14
| Max My | 0 | -254.38 | -7.68 | 1.69
| Min My | 0.068 | -254.37 | -8.51 | 1.14
95 | 91 | 0 | -254.37 | -8.56 | 1.14 | 1 - Rechteck 1000/100
| 92 | 0.068 | -254.36 | -9.38 | 0.53
| Max N | 0.068 | -254.36 | -9.38 | 0.53
| Min N | 0 | -254.37 | -8.56 | 1.14
| Max Vz | 0 | -254.37 | -8.56 | 1.14
| Min Vz | 0.068 | -254.36 | -9.38 | 0.53
| Max My | 0 | -254.37 | -8.56 | 1.14
| Min My | 0.068 | -254.36 | -9.38 | 0.53
96 | 92 | 0 | -254.36 | -9.93 | 0.53 | 1 - Rechteck 1000/100
| 93 | 0.068 | -254.35 | -10.73 | -0.17
| Max N | 0.068 | -254.35 | -10.73 | -0.17
| Min N | 0 | -254.36 | -9.93 | 0.53
| Max Vz | 0 | -254.36 | -9.93 | 0.53
| Min Vz | 0.068 | -254.35 | -10.73 | -0.17
| Max My | 0 | -254.36 | -9.93 | 0.53
| Min My | 0.068 | -254.35 | -10.73 | -0.17
97 | 93 | 0 | -254.35 | -12.11 | -0.17 | 1 - Rechteck 1000/100
| 94 | 0.068 | -254.34 | -12.89 | -1.03
| Max N | 0.068 | -254.34 | -12.89 | -1.03
| Min N | 0 | -254.35 | -12.11 | -0.17
| Max Vz | 0 | -254.35 | -12.11 | -0.17
| Min Vz | 0.068 | -254.34 | -12.89 | -1.03
| Max My | 0 | -254.35 | -12.11 | -0.17
| Min My | 0.068 | -254.34 | -12.89 | -1.03
98 | 94 | 0 | -254.34 | -15.09 | -1.03 | 1 - Rechteck 1000/100
| 235 | 0.048 | -254.33 | -15.63 | -1.76
| Max N | 0.048 | -254.33 | -15.63 | -1.76
| Min N | 0 | -254.34 | -15.09 | -1.03
| Max Vz | 0 | -254.34 | -15.09 | -1.03
| Min Vz | 0.048 | -254.33 | -15.63 | -1.76
| Max My | 0 | -254.34 | -15.09 | -1.03
| Min My | 0.048 | -254.33 | -15.63 | -1.76
99 | 235 | 0 | -106.38 | -16.16 | 5.63 | 1 - Rechteck 1000/100
| 95 | 0.02 | -106.38 | -16.41 | 5.31
| Max N | 0.02 | -106.38 | -16.41 | 5.31
| Min N | 0 | -106.38 | -16.16 | 5.63
| Max Vz | 0 | -106.38 | -16.16 | 5.63
| Min Vz | 0.02 | -106.38 | -16.41 | 5.31
| Max My | 0 | -106.38 | -16.16 | 5.63
| Min My | 0.02 | -106.38 | -16.41 | 5.31
100 | 95 | 0 | -106.38 | -13.67 | 5.31 | 1 - Rechteck 1000/100
| 96 | 0.068 | -106.37 | -14.51 | 4.35
| Max N | 0.068 | -106.37 | -14.51 | 4.35
| Min N | 0 | -106.38 | -13.67 | 5.31
| Max Vz | 0 | -106.38 | -13.67 | 5.31
| Min Vz | 0.068 | -106.37 | -14.51 | 4.35
| Max My | 0 | -106.38 | -13.67 | 5.31
| Min My | 0.068 | -106.37 | -14.51 | 4.35
101 | 96 | 0 | -106.37 | -11.45 | 4.35 | 1 - Rechteck 1000/100
| 97 | 0.068 | -106.36 | -12.28 | 3.54
| Max N | 0.068 | -106.36 | -12.28 | 3.54
| Min N | 0 | -106.37 | -11.45 | 4.35
| Max Vz | 0 | -106.37 | -11.45 | 4.35
| Min Vz | 0.068 | -106.36 | -12.28 | 3.54
| Max My | 0 | -106.37 | -11.45 | 4.35
| Min My | 0.068 | -106.36 | -12.28 | 3.54
102 | 97 | 0 | -106.36 | -10.24 | 3.54 | 1 - Rechteck 1000/100
| 98 | 0.068 | -106.35 | -11.07 | 2.81
| Max N | 0.068 | -106.35 | -11.07 | 2.81
| Min N | 0 | -106.36 | -10.24 | 3.54
| Max Vz | 0 | -106.36 | -10.24 | 3.54
| Min Vz | 0.068 | -106.35 | -11.07 | 2.81
| Max My | 0 | -106.36 | -10.24 | 3.54
| Min My | 0.068 | -106.35 | -11.07 | 2.81
103 | 98 | 0 | -106.35 | -9.65 | 2.81 | 1 - Rechteck 1000/100
| 99 | 0.068 | -106.34 | -10.47 | 2.12
| Max N | 0.068 | -106.34 | -10.47 | 2.12
| Min N | 0 | -106.35 | -9.65 | 2.81
| Max Vz | 0 | -106.35 | -9.65 | 2.81
| Min Vz | 0.068 | -106.34 | -10.47 | 2.12
| Max My | 0 | -106.35 | -9.65 | 2.81
| Min My | 0.068 | -106.34 | -10.47 | 2.12
104 | 99 | 0 | -106.34 | -9.43 | 2.12 | 1 - Rechteck 1000/100
| 100 | 0.068 | -106.33 | -10.24 | 1.45
| Max N | 0.068 | -106.33 | -10.24 | 1.45
| Min N | 0 | -106.34 | -9.43 | 2.12
| Max Vz | 0 | -106.34 | -9.43 | 2.12
| Min Vz | 0.068 | -106.33 | -10.24 | 1.45
| Max My | 0 | -106.34 | -9.43 | 2.12
| Min My | 0.068 | -106.33 | -10.24 | 1.45
105 | 100 | 0 | -106.33 | -9.46 | 1.45 | 1 - Rechteck 1000/100
| 101 | 0.068 | -106.32 | -10.26 | 0.78
| Max N | 0.068 | -106.32 | -10.26 | 0.78
| Min N | 0 | -106.33 | -9.46 | 1.45
| Max Vz | 0 | -106.33 | -9.46 | 1.45
| Min Vz | 0.068 | -106.32 | -10.26 | 0.78
| Max My | 0 | -106.33 | -9.46 | 1.45
| Min My | 0.068 | -106.32 | -10.26 | 0.78
106 | 101 | 0 | -106.32 | -9.67 | 0.78 | 1 - Rechteck 1000/100
| 102 | 0.068 | -106.31 | -10.47 | 0.09
| Max N | 0.068 | -106.31 | -10.47 | 0.09
| Min N | 0 | -106.32 | -9.67 | 0.78
| Max Vz | 0 | -106.32 | -9.67 | 0.78
| Min Vz | 0.068 | -106.31 | -10.47 | 0.09
| Max My | 0 | -106.32 | -9.67 | 0.78
| Min My | 0.068 | -106.31 | -10.47 | 0.09
107 | 102 | 0 | -106.31 | -10.08 | 0.09 | 1 - Rechteck 1000/100
| 103 | 0.068 | -106.3 | -10.88 | -0.62
| Max N | 0.068 | -106.3 | -10.88 | -0.62
| Min N | 0 | -106.31 | -10.08 | 0.09
| Max Vz | 0 | -106.31 | -10.08 | 0.09
| Min Vz | 0.068 | -106.3 | -10.88 | -0.62
| Max My | 0 | -106.31 | -10.08 | 0.09
| Min My | 0.068 | -106.3 | -10.88 | -0.62
108 | 103 | 0 | -106.3 | -10.74 | -0.62 | 1 - Rechteck 1000/100
| 104 | 0.068 | -106.29 | -11.53 | -1.38
| Max N | 0.068 | -106.29 | -11.53 | -1.38
| Min N | 0 | -106.3 | -10.74 | -0.62
| Max Vz | 0 | -106.3 | -10.74 | -0.62
| Min Vz | 0.068 | -106.29 | -11.53 | -1.38
| Max My | 0 | -106.3 | -10.74 | -0.62
| Min My | 0.068 | -106.29 | -11.53 | -1.38
109 | 104 | 0 | -106.29 | -11.79 | -1.38 | 1 - Rechteck 1000/100
| 105 | 0.068 | -106.28 | -12.57 | -2.21
| Max N | 0.068 | -106.28 | -12.57 | -2.21
| Min N | 0 | -106.29 | -11.79 | -1.38
| Max Vz | 0 | -106.29 | -11.79 | -1.38
| Min Vz | 0.068 | -106.28 | -12.57 | -2.21
| Max My | 0 | -106.29 | -11.79 | -1.38
| Min My | 0.068 | -106.28 | -12.57 | -2.21
110 | 105 | 0 | -106.28 | -13.47 | -2.21 | 1 - Rechteck 1000/100
| 106 | 0.068 | -106.27 | -14.24 | -3.16
| Max N | 0.068 | -106.27 | -14.24 | -3.16
| Min N | 0 | -106.28 | -13.47 | -2.21
| Max Vz | 0 | -106.28 | -13.47 | -2.21
| Min Vz | 0.068 | -106.27 | -14.24 | -3.16
| Max My | 0 | -106.28 | -13.47 | -2.21
| Min My | 0.068 | -106.27 | -14.24 | -3.16
111 | 106 | 0 | -106.27 | -15.11 | -3.16 | 1 - Rechteck 1000/100
| 232 | 0.008 | -106.27 | -15.21 | -3.28
| Max N | 0.008 | -106.27 | -15.21 | -3.28
| Min N | 0 | -106.27 | -15.11 | -3.16
| Max Vz | 0 | -106.27 | -15.11 | -3.16
| Min Vz | 0.008 | -106.27 | -15.21 | -3.28
| Max My | 0 | -106.27 | -15.11 | -3.16
| Min My | 0.008 | -106.27 | -15.21 | -3.28
112 | 232 | 0 | -0.03 | -13.37 | 2.03 | 1 - Rechteck 1000/100
| 107 | 0.06 | -0.02 | -14.08 | 1.21
| Max N | 0.06 | -0.02 | -14.08 | 1.21
| Min N | 0 | -0.03 | -13.37 | 2.03
| Max Vz | 0 | -0.03 | -13.37 | 2.03
| Min Vz | 0.06 | -0.02 | -14.08 | 1.21
| Max My | 0 | -0.03 | -13.37 | 2.03
| Min My | 0.06 | -0.02 | -14.08 | 1.21
113 | 107 | 0 | -0.03 | -10.28 | 1.21 | 1 - Rechteck 1000/100
| 108 | 0.068 | -0.01 | -11.08 | 0.48
| Max N | 0.068 | -0.01 | -11.08 | 0.48
| Min N | 0 | -0.03 | -10.28 | 1.21
| Max Vz | 0 | -0.03 | -10.28 | 1.21
| Min Vz | 0.068 | -0.01 | -11.08 | 0.48
| Max My | 0 | -0.03 | -10.28 | 1.21
| Min My | 0.068 | -0.01 | -11.08 | 0.48
114 | 108 | 0 | -0.02 | -7.01 | 0.48 | 1 - Rechteck 1000/100
| 109 | 0.068 | -0.01 | -7.81 | -0.03
| Max N | 0.068 | -0.01 | -7.81 | -0.03
| Min N | 0 | -0.02 | -7.01 | 0.48
| Max Vz | 0 | -0.02 | -7.01 | 0.48
| Min Vz | 0.068 | -0.01 | -7.81 | -0.03
| Max My | 0 | -0.02 | -7.01 | 0.48
| Min My | 0.068 | -0.01 | -7.81 | -0.03
115 | 109 | 0 | -0.02 | -2.73 | -0.03 | 1 - Rechteck 1000/100
| 110 | 0.068 | -0.01 | -3.53 | -0.24
| Max N | 0.068 | -0.01 | -3.53 | -0.24
| Min N | 0 | -0.02 | -2.73 | -0.03
| Max Vz | 0 | -0.02 | -2.73 | -0.03
| Min Vz | 0.068 | -0.01 | -3.53 | -0.24
| Max My | 0 | -0.02 | -2.73 | -0.03
| Min My | 0.068 | -0.01 | -3.53 | -0.24
116 | 110 | 0 | -0.01 | 3.9 | -0.24 | 1 - Rechteck 1000/100
| 111 | 0.068 | 0 | 3.1 | 0
| Max N | 0.068 | 0 | 3.1 | 0
| Min N | 0 | -0.01 | 3.9 | -0.24
| Max Vz | 0 | -0.01 | 3.9 | -0.24
| Min Vz | 0.068 | 0 | 3.1 | 0
| Max My | 0.068 | 0 | 3.1 | 0
| Min My | 0 | -0.01 | 3.9 | -0.24
117 | 112 | 0 | 0.64 | 52.35 | 0 | 2 - H-Rechteck 1000/200
| 113 | 0.068 | 0.65 | 52.26 | 3.57
| Max N | 0.068 | 0.65 | 52.26 | 3.57
| Min N | 0 | 0.64 | 52.35 | 0
| Max Vz | 0 | 0.64 | 52.35 | 0
| Min Vz | 0.068 | 0.65 | 52.26 | 3.57
| Max My | 0.068 | 0.65 | 52.26 | 3.57
| Min My | 0 | 0.64 | 52.35 | 0
118 | 113 | 0 | 0.64 | 44.84 | 3.57 | 2 - H-Rechteck 1000/200
| 114 | 0.068 | 0.64 | 44.74 | 6.62
| Max N | 0.068 | 0.64 | 44.74 | 6.62
| Min N | 0 | 0.64 | 44.84 | 3.57
| Max Vz | 0 | 0.64 | 44.84 | 3.57
| Min Vz | 0.068 | 0.64 | 44.74 | 6.62
| Max My | 0.068 | 0.64 | 44.74 | 6.62
| Min My | 0 | 0.64 | 44.84 | 3.57
119 | 114 | 0 | 0.63 | 39.65 | 6.62 | 2 - H-Rechteck 1000/200
| 115 | 0.068 | 0.63 | 39.56 | 9.32
| Max N | 0.068 | 0.63 | 39.56 | 9.32
| Min N | 0 | 0.63 | 39.65 | 6.62
| Max Vz | 0 | 0.63 | 39.65 | 6.62
| Min Vz | 0.068 | 0.63 | 39.56 | 9.32
| Max My | 0.068 | 0.63 | 39.56 | 9.32
| Min My | 0 | 0.63 | 39.65 | 6.62
120 | 115 | 0 | 0.62 | 35.49 | 9.32 | 2 - H-Rechteck 1000/200
| 116 | 0.068 | 0.62 | 35.39 | 11.74
| Max N | 0.02 | 0.62 | 35.46 | 10.05
| Min N | 0.068 | 0.62 | 35.39 | 11.74
| Max Vz | 0 | 0.62 | 35.49 | 9.32
| Min Vz | 0.068 | 0.62 | 35.39 | 11.74
| Max My | 0.068 | 0.62 | 35.39 | 11.74
| Min My | 0 | 0.62 | 35.49 | 9.32
121 | 116 | 0 | 0.62 | 31.6 | 11.74 | 2 - H-Rechteck 1000/200
| 225 | 0.06 | 0.62 | 31.52 | 13.63
| Max N | 0 | 0.62 | 31.6 | 11.74
| Min N | 0.06 | 0.62 | 31.52 | 13.63
| Max Vz | 0 | 0.62 | 31.6 | 11.74
| Min Vz | 0.06 | 0.62 | 31.52 | 13.63
| Max My | 0.06 | 0.62 | 31.52 | 13.63
| Min My | 0 | 0.62 | 31.6 | 11.74
122 | 225 | 0 | 106.84 | 29.69 | 3 | 2 - H-Rechteck 1000/200
| 117 | 0.008 | 106.84 | 29.67 | 3.25
| Max N | 0.008 | 106.84 | 29.67 | 3.25
| Min N | 0 | 106.84 | 29.69 | 3
| Max Vz | 0 | 106.84 | 29.69 | 3
| Min Vz | 0.008 | 106.84 | 29.67 | 3.25
| Max My | 0.008 | 106.84 | 29.67 | 3.25
| Min My | 0 | 106.84 | 29.69 | 3
123 | 117 | 0 | 106.84 | 30.54 | 3.25 | 2 - H-Rechteck 1000/200
| 118 | 0.068 | 106.85 | 30.42 | 5.33
| Max N | 0.068 | 106.85 | 30.42 | 5.33
| Min N | 0 | 106.84 | 30.54 | 3.25
| Max Vz | 0 | 106.84 | 30.54 | 3.25
| Min Vz | 0.068 | 106.85 | 30.42 | 5.33
| Max My | 0.068 | 106.85 | 30.42 | 5.33
| Min My | 0 | 106.84 | 30.54 | 3.25
124 | 118 | 0 | 106.85 | 31.31 | 5.33 | 2 - H-Rechteck 1000/200
| 119 | 0.068 | 106.85 | 31.2 | 7.46
| Max N | 0.068 | 106.85 | 31.2 | 7.46
| Min N | 0 | 106.85 | 31.31 | 5.33
| Max Vz | 0 | 106.85 | 31.31 | 5.33
| Min Vz | 0.068 | 106.85 | 31.2 | 7.46
| Max My | 0.068 | 106.85 | 31.2 | 7.46
| Min My | 0 | 106.85 | 31.31 | 5.33
125 | 119 | 0 | 106.85 | 31.46 | 7.46 | 2 - H-Rechteck 1000/200
| 120 | 0.068 | 106.85 | 31.35 | 9.6
| Max N | 0.068 | 106.85 | 31.35 | 9.6
| Min N | 0 | 106.85 | 31.46 | 7.46
| Max Vz | 0 | 106.85 | 31.46 | 7.46
| Min Vz | 0.068 | 106.85 | 31.35 | 9.6
| Max My | 0.068 | 106.85 | 31.35 | 9.6
| Min My | 0 | 106.85 | 31.46 | 7.46
126 | 120 | 0 | 106.85 | 31.22 | 9.6 | 2 - H-Rechteck 1000/200
| 121 | 0.068 | 106.85 | 31.12 | 11.72
| Max N | 0.007 | 106.85 | 31.21 | 9.81
| Min N | 0.068 | 106.85 | 31.12 | 11.72
| Max Vz | 0 | 106.85 | 31.22 | 9.6
| Min Vz | 0.068 | 106.85 | 31.12 | 11.72
| Max My | 0.068 | 106.85 | 31.12 | 11.72
| Min My | 0 | 106.85 | 31.22 | 9.6
127 | 121 | 0 | 106.85 | 30.72 | 11.72 | 2 - H-Rechteck 1000/200
| 122 | 0.068 | 106.85 | 30.63 | 13.82
| Max N | 0 | 106.85 | 30.72 | 11.72
| Min N | 0.068 | 106.85 | 30.63 | 13.82
| Max Vz | 0 | 106.85 | 30.72 | 11.72
| Min Vz | 0.068 | 106.85 | 30.63 | 13.82
| Max My | 0.068 | 106.85 | 30.63 | 13.82
| Min My | 0 | 106.85 | 30.72 | 11.72
128 | 122 | 0 | 106.85 | 30.04 | 13.82 | 2 - H-Rechteck 1000/200
| 123 | 0.068 | 106.84 | 29.95 | 15.86
| Max N | 0 | 106.85 | 30.04 | 13.82
| Min N | 0.068 | 106.84 | 29.95 | 15.86
| Max Vz | 0 | 106.85 | 30.04 | 13.82
| Min Vz | 0.068 | 106.84 | 29.95 | 15.86
| Max My | 0.068 | 106.84 | 29.95 | 15.86
| Min My | 0 | 106.85 | 30.04 | 13.82
129 | 123 | 0 | 106.84 | 29.16 | 15.86 | 2 - H-Rechteck 1000/200
| 124 | 0.068 | 106.84 | 29.08 | 17.85
| Max N | 0 | 106.84 | 29.16 | 15.86
| Min N | 0.068 | 106.84 | 29.08 | 17.85
| Max Vz | 0 | 106.84 | 29.16 | 15.86
| Min Vz | 0.068 | 106.84 | 29.08 | 17.85
| Max My | 0.068 | 106.84 | 29.08 | 17.85
| Min My | 0 | 106.84 | 29.16 | 15.86
130 | 124 | 0 | 106.83 | 28.04 | 17.85 | 2 - H-Rechteck 1000/200
| 125 | 0.068 | 106.83 | 27.96 | 19.76
| Max N | 0 | 106.83 | 28.04 | 17.85
| Min N | 0.068 | 106.83 | 27.96 | 19.76
| Max Vz | 0 | 106.83 | 28.04 | 17.85
| Min Vz | 0.068 | 106.83 | 27.96 | 19.76
| Max My | 0.068 | 106.83 | 27.96 | 19.76
| Min My | 0 | 106.83 | 28.04 | 17.85
131 | 125 | 0 | 106.82 | 26.55 | 19.76 | 2 - H-Rechteck 1000/200
| 126 | 0.068 | 106.82 | 26.47 | 21.56
| Max N | 0 | 106.82 | 26.55 | 19.76
| Min N | 0.068 | 106.82 | 26.47 | 21.56
| Max Vz | 0 | 106.82 | 26.55 | 19.76
| Min Vz | 0.068 | 106.82 | 26.47 | 21.56
| Max My | 0.068 | 106.82 | 26.47 | 21.56
| Min My | 0 | 106.82 | 26.55 | 19.76
132 | 126 | 0 | 106.81 | 24.45 | 21.56 | 2 - H-Rechteck 1000/200
| 127 | 0.068 | 106.81 | 24.38 | 23.23
| Max N | 0 | 106.81 | 24.45 | 21.56
| Min N | 0.068 | 106.81 | 24.38 | 23.23
| Max Vz | 0 | 106.81 | 24.45 | 21.56
| Min Vz | 0.068 | 106.81 | 24.38 | 23.23
| Max My | 0.068 | 106.81 | 24.38 | 23.23
| Min My | 0 | 106.81 | 24.45 | 21.56
133 | 127 | 0 | 106.8 | 21.32 | 23.23 | 2 - H-Rechteck 1000/200
| 128 | 0.068 | 106.79 | 21.26 | 24.68
| Max N | 0 | 106.8 | 21.32 | 23.23
| Min N | 0.068 | 106.79 | 21.26 | 24.68
| Max Vz | 0 | 106.8 | 21.32 | 23.23
| Min Vz | 0.068 | 106.79 | 21.26 | 24.68
| Max My | 0.068 | 106.79 | 21.26 | 24.68
| Min My | 0 | 106.8 | 21.32 | 23.23
134 | 128 | 0 | 106.79 | 18.52 | 24.68 | 2 - H-Rechteck 1000/200
| 228 | 0.02 | 106.79 | 18.5 | 25.05
| Max N | 0 | 106.79 | 18.52 | 24.68
| Min N | 0.02 | 106.79 | 18.5 | 25.05
| Max Vz | 0 | 106.79 | 18.52 | 24.68
| Min Vz | 0.02 | 106.79 | 18.5 | 25.05
| Max My | 0.02 | 106.79 | 18.5 | 25.05
| Min My | 0 | 106.79 | 18.52 | 24.68
135 | 228 | 0 | 254.74 | 19.02 | 10.26 | 2 - H-Rechteck 1000/200
| 129 | 0.048 | 254.74 | 18.95 | 11.17
| Max N | 0 | 254.74 | 19.02 | 10.26
| Min N | 0.048 | 254.74 | 18.95 | 11.17
| Max Vz | 0 | 254.74 | 19.02 | 10.26
| Min Vz | 0.048 | 254.74 | 18.95 | 11.17
| Max My | 0.048 | 254.74 | 18.95 | 11.17
| Min My | 0 | 254.74 | 19.02 | 10.26
136 | 129 | 0 | 254.74 | 21.13 | 11.17 | 2 - H-Rechteck 1000/200
| 130 | 0.068 | 254.74 | 21.04 | 12.61
| Max N | 0 | 254.74 | 21.13 | 11.17
| Min N | 0.068 | 254.74 | 21.04 | 12.61
| Max Vz | 0 | 254.74 | 21.13 | 11.17
| Min Vz | 0.068 | 254.74 | 21.04 | 12.61
| Max My | 0.068 | 254.74 | 21.04 | 12.61
| Min My | 0 | 254.74 | 21.13 | 11.17
137 | 130 | 0 | 254.74 | 22.41 | 12.61 | 2 - H-Rechteck 1000/200
| 131 | 0.068 | 254.74 | 22.32 | 14.13
| Max N | 0 | 254.74 | 22.41 | 12.61
| Min N | 0.068 | 254.74 | 22.32 | 14.13
| Max Vz | 0 | 254.74 | 22.41 | 12.61
| Min Vz | 0.068 | 254.74 | 22.32 | 14.13
| Max My | 0.068 | 254.74 | 22.32 | 14.13
| Min My | 0 | 254.74 | 22.41 | 12.61
138 | 131 | 0 | 254.74 | 22.86 | 14.13 | 2 - H-Rechteck 1000/200
| 132 | 0.068 | 254.74 | 22.78 | 15.69
| Max N | 0 | 254.74 | 22.86 | 14.13
| Min N | 0.068 | 254.74 | 22.78 | 15.69
| Max Vz | 0 | 254.74 | 22.86 | 14.13
| Min Vz | 0.068 | 254.74 | 22.78 | 15.69
| Max My | 0.068 | 254.74 | 22.78 | 15.69
| Min My | 0 | 254.74 | 22.86 | 14.13
139 | 132 | 0 | 254.74 | 22.84 | 15.69 | 2 - H-Rechteck 1000/200
| 133 | 0.068 | 254.74 | 22.77 | 17.24
| Max N | 0 | 254.74 | 22.84 | 15.69
| Min N | 0.068 | 254.74 | 22.77 | 17.24
| Max Vz | 0 | 254.74 | 22.84 | 15.69
| Min Vz | 0.068 | 254.74 | 22.77 | 17.24
| Max My | 0.068 | 254.74 | 22.77 | 17.24
| Min My | 0 | 254.74 | 22.84 | 15.69
140 | 133 | 0 | 254.74 | 22.54 | 17.24 | 2 - H-Rechteck 1000/200
| 134 | 0.068 | 254.73 | 22.48 | 18.78
| Max N | 0 | 254.74 | 22.54 | 17.24
| Min N | 0.068 | 254.73 | 22.48 | 18.78
| Max Vz | 0 | 254.74 | 22.54 | 17.24
| Min Vz | 0.068 | 254.73 | 22.48 | 18.78
| Max My | 0.068 | 254.73 | 22.48 | 18.78
| Min My | 0 | 254.74 | 22.54 | 17.24
141 | 134 | 0 | 254.73 | 22.07 | 18.78 | 2 - H-Rechteck 1000/200
| 135 | 0.068 | 254.73 | 22.02 | 20.28
| Max N | 0 | 254.73 | 22.07 | 18.78
| Min N | 0.068 | 254.73 | 22.02 | 20.28
| Max Vz | 0 | 254.73 | 22.07 | 18.78
| Min Vz | 0.068 | 254.73 | 22.02 | 20.28
| Max My | 0.068 | 254.73 | 22.02 | 20.28
| Min My | 0 | 254.73 | 22.07 | 18.78
142 | 135 | 0 | 254.72 | 21.5 | 20.28 | 2 - H-Rechteck 1000/200
| 136 | 0.068 | 254.72 | 21.46 | 21.74
| Max N | 0 | 254.72 | 21.5 | 20.28
| Min N | 0.068 | 254.72 | 21.46 | 21.74
| Max Vz | 0 | 254.72 | 21.5 | 20.28
| Min Vz | 0.068 | 254.72 | 21.46 | 21.74
| Max My | 0.068 | 254.72 | 21.46 | 21.74
| Min My | 0 | 254.72 | 21.5 | 20.28
143 | 136 | 0 | 254.72 | 20.87 | 21.74 | 2 - H-Rechteck 1000/200
| 137 | 0.068 | 254.71 | 20.83 | 23.16
| Max N | 0 | 254.72 | 20.87 | 21.74
| Min N | 0.068 | 254.71 | 20.83 | 23.16
| Max Vz | 0 | 254.72 | 20.87 | 21.74
| Min Vz | 0.068 | 254.71 | 20.83 | 23.16
| Max My | 0.068 | 254.71 | 20.83 | 23.16
| Min My | 0 | 254.72 | 20.87 | 21.74
144 | 137 | 0 | 254.71 | 20.19 | 23.16 | 2 - H-Rechteck 1000/200
| 138 | 0.068 | 254.7 | 20.16 | 24.54
| Max N | 0 | 254.71 | 20.19 | 23.16
| Min N | 0.068 | 254.7 | 20.16 | 24.54
| Max Vz | 0 | 254.71 | 20.19 | 23.16
| Min Vz | 0.068 | 254.7 | 20.16 | 24.54
| Max My | 0.068 | 254.7 | 20.16 | 24.54
| Min My | 0 | 254.71 | 20.19 | 23.16
145 | 138 | 0 | 254.7 | 19.47 | 24.54 | 2 - H-Rechteck 1000/200
| 139 | 0.068 | 254.69 | 19.45 | 25.87
| Max N | 0 | 254.7 | 19.47 | 24.54
| Min N | 0.068 | 254.69 | 19.45 | 25.87
| Max Vz | 0 | 254.7 | 19.47 | 24.54
| Min Vz | 0.068 | 254.69 | 19.45 | 25.87
| Max My | 0.068 | 254.69 | 19.45 | 25.87
| Min My | 0 | 254.7 | 19.47 | 24.54
146 | 139 | 0 | 254.69 | 18.7 | 25.87 | 2 - H-Rechteck 1000/200
| 140 | 0.068 | 254.69 | 18.69 | 27.14
| Max N | 0 | 254.69 | 18.7 | 25.87
| Min N | 0.068 | 254.69 | 18.69 | 27.14
| Max Vz | 0 | 254.69 | 18.7 | 25.87
| Min Vz | 0.068 | 254.69 | 18.69 | 27.14
| Max My | 0.068 | 254.69 | 18.69 | 27.14
| Min My | 0 | 254.69 | 18.7 | 25.87
147 | 140 | 0 | 254.68 | 17.86 | 27.14 | 2 - H-Rechteck 1000/200
| 141 | 0.068 | 254.68 | 17.85 | 28.36
| Max N | 0 | 254.68 | 17.86 | 27.14
| Min N | 0.068 | 254.68 | 17.85 | 28.36
| Max Vz | 0 | 254.68 | 17.86 | 27.14
| Min Vz | 0.068 | 254.68 | 17.85 | 28.36
| Max My | 0.068 | 254.68 | 17.85 | 28.36
| Min My | 0 | 254.68 | 17.86 | 27.14
148 | 141 | 0 | 254.67 | 16.9 | 28.36 | 2 - H-Rechteck 1000/200
| 142 | 0.068 | 254.67 | 16.9 | 29.51
| Max N | 0 | 254.67 | 16.9 | 28.36
| Min N | 0.068 | 254.67 | 16.9 | 29.51
| Max Vz | 0 | 254.67 | 16.9 | 28.36
| Min Vz | 0.055 | 254.67 | 16.9 | 29.28
| Max My | 0.068 | 254.67 | 16.9 | 29.51
| Min My | 0 | 254.67 | 16.9 | 28.36
149 | 142 | 0 | 254.66 | 15.74 | 29.51 | 2 - H-Rechteck 1000/200
| 143 | 0.068 | 254.66 | 15.75 | 30.58
| Max N | 0 | 254.66 | 15.74 | 29.51
| Min N | 0.068 | 254.66 | 15.75 | 30.58
| Max Vz | 0.068 | 254.66 | 15.75 | 30.58
| Min Vz | 0 | 254.66 | 15.74 | 29.51
| Max My | 0.068 | 254.66 | 15.75 | 30.58
| Min My | 0 | 254.66 | 15.74 | 29.51
150 | 143 | 0 | 254.65 | 14.25 | 30.58 | 2 - H-Rechteck 1000/200
| 144 | 0.068 | 254.65 | 14.26 | 31.55
| Max N | 0 | 254.65 | 14.25 | 30.58
| Min N | 0.068 | 254.65 | 14.26 | 31.55
| Max Vz | 0.068 | 254.65 | 14.26 | 31.55
| Min Vz | 0 | 254.65 | 14.25 | 30.58
| Max My | 0.068 | 254.65 | 14.26 | 31.55
| Min My | 0 | 254.65 | 14.25 | 30.58
151 | 144 | 0 | 254.64 | 12.2 | 31.55 | 2 - H-Rechteck 1000/200
| 145 | 0.068 | 254.64 | 12.21 | 32.39
| Max N | 0 | 254.64 | 12.2 | 31.55
| Min N | 0.068 | 254.64 | 12.21 | 32.39
| Max Vz | 0.068 | 254.64 | 12.21 | 32.39
| Min Vz | 0 | 254.64 | 12.2 | 31.55
| Max My | 0.068 | 254.64 | 12.21 | 32.39
| Min My | 0 | 254.64 | 12.2 | 31.55
152 | 145 | 0 | 254.63 | 9.51 | 32.39 | 2 - H-Rechteck 1000/200
| 231 | 0.057 | 254.63 | 9.52 | 32.93
| Max N | 0 | 254.63 | 9.51 | 32.39
| Min N | 0.057 | 254.63 | 9.52 | 32.93
| Max Vz | 0.057 | 254.63 | 9.52 | 32.93
| Min Vz | 0 | 254.63 | 9.51 | 32.39
| Max My | 0.057 | 254.63 | 9.52 | 32.93
| Min My | 0 | 254.63 | 9.51 | 32.39
153 | 231 | 0 | 364.74 | 8.19 | 21.92 | 2 - H-Rechteck 1000/200
| 146 | 0.011 | 364.74 | 8.18 | 22.01
| Max N | 0 | 364.74 | 8.19 | 21.92
| Min N | 0.011 | 364.74 | 8.18 | 22.01
| Max Vz | 0 | 364.74 | 8.19 | 21.92
| Min Vz | 0.011 | 364.74 | 8.18 | 22.01
| Max My | 0.011 | 364.74 | 8.18 | 22.01
| Min My | 0 | 364.74 | 8.19 | 21.92
154 | 146 | 0 | 364.74 | 9.43 | 22.01 | 2 - H-Rechteck 1000/200
| 147 | 0.068 | 364.74 | 9.42 | 22.65
| Max N | 0 | 364.74 | 9.43 | 22.01
| Min N | 0.068 | 364.74 | 9.42 | 22.65
| Max Vz | 0 | 364.74 | 9.43 | 22.01
| Min Vz | 0.068 | 364.74 | 9.42 | 22.65
| Max My | 0.068 | 364.74 | 9.42 | 22.65
| Min My | 0 | 364.74 | 9.43 | 22.01
155 | 147 | 0 | 364.74 | 10.69 | 22.65 | 2 - H-Rechteck 1000/200
| 148 | 0.068 | 364.74 | 10.68 | 23.38
| Max N | 0 | 364.74 | 10.69 | 22.65
| Min N | 0.068 | 364.74 | 10.68 | 23.38
| Max Vz | 0 | 364.74 | 10.69 | 22.65
| Min Vz | 0.068 | 364.74 | 10.68 | 23.38
| Max My | 0.068 | 364.74 | 10.68 | 23.38
| Min My | 0 | 364.74 | 10.69 | 22.65
156 | 148 | 0 | 364.74 | 11.14 | 23.38 | 2 - H-Rechteck 1000/200
| 149 | 0.068 | 364.73 | 11.14 | 24.14
| Max N | 0 | 364.74 | 11.14 | 23.38
| Min N | 0.068 | 364.73 | 11.14 | 24.14
| Max Vz | 0 | 364.74 | 11.14 | 23.38
| Min Vz | 0.055 | 364.73 | 11.14 | 23.99
| Max My | 0.068 | 364.73 | 11.14 | 24.14
| Min My | 0 | 364.74 | 11.14 | 23.38
157 | 149 | 0 | 364.73 | 11.11 | 24.14 | 2 - H-Rechteck 1000/200
| 150 | 0.068 | 364.73 | 11.12 | 24.9
| Max N | 0 | 364.73 | 11.11 | 24.14
| Min N | 0.068 | 364.73 | 11.12 | 24.9
| Max Vz | 0.068 | 364.73 | 11.12 | 24.9
| Min Vz | 0 | 364.73 | 11.11 | 24.14
| Max My | 0.068 | 364.73 | 11.12 | 24.9
| Min My | 0 | 364.73 | 11.11 | 24.14
158 | 150 | 0 | 364.73 | 10.81 | 24.9 | 2 - H-Rechteck 1000/200
| 151 | 0.068 | 364.72 | 10.82 | 25.63
| Max N | 0 | 364.73 | 10.81 | 24.9
| Min N | 0.068 | 364.72 | 10.82 | 25.63
| Max Vz | 0.068 | 364.72 | 10.82 | 25.63
| Min Vz | 0 | 364.73 | 10.81 | 24.9
| Max My | 0.068 | 364.72 | 10.82 | 25.63
| Min My | 0 | 364.73 | 10.81 | 24.9
159 | 151 | 0 | 364.72 | 10.35 | 25.63 | 2 - H-Rechteck 1000/200
| 152 | 0.068 | 364.72 | 10.36 | 26.34
| Max N | 0 | 364.72 | 10.35 | 25.63
| Min N | 0.068 | 364.72 | 10.36 | 26.34
| Max Vz | 0.068 | 364.72 | 10.36 | 26.34
| Min Vz | 0 | 364.72 | 10.35 | 25.63
| Max My | 0.068 | 364.72 | 10.36 | 26.34
| Min My | 0 | 364.72 | 10.35 | 25.63
160 | 152 | 0 | 364.72 | 9.79 | 26.34 | 2 - H-Rechteck 1000/200
| 153 | 0.068 | 364.72 | 9.81 | 27.01
| Max N | 0 | 364.72 | 9.79 | 26.34
| Min N | 0.068 | 364.72 | 9.81 | 27.01
| Max Vz | 0.068 | 364.72 | 9.81 | 27.01
| Min Vz | 0 | 364.72 | 9.79 | 26.34
| Max My | 0.068 | 364.72 | 9.81 | 27.01
| Min My | 0 | 364.72 | 9.79 | 26.34
161 | 153 | 0 | 364.71 | 9.18 | 27.01 | 2 - H-Rechteck 1000/200
| 154 | 0.068 | 364.71 | 9.2 | 27.64
| Max N | 0 | 364.71 | 9.18 | 27.01
| Min N | 0.068 | 364.71 | 9.2 | 27.64
| Max Vz | 0.068 | 364.71 | 9.2 | 27.64
| Min Vz | 0 | 364.71 | 9.18 | 27.01
| Max My | 0.068 | 364.71 | 9.2 | 27.64
| Min My | 0 | 364.71 | 9.18 | 27.01
162 | 154 | 0 | 364.71 | 8.53 | 27.64 | 2 - H-Rechteck 1000/200
| 155 | 0.068 | 364.71 | 8.56 | 28.22
| Max N | 0 | 364.71 | 8.53 | 27.64
| Min N | 0.068 | 364.71 | 8.56 | 28.22
| Max Vz | 0.068 | 364.71 | 8.56 | 28.22
| Min Vz | 0 | 364.71 | 8.53 | 27.64
| Max My | 0.068 | 364.71 | 8.56 | 28.22
| Min My | 0 | 364.71 | 8.53 | 27.64
163 | 155 | 0 | 364.71 | 7.87 | 28.22 | 2 - H-Rechteck 1000/200
| 156 | 0.068 | 364.7 | 7.9 | 28.76
| Max N | 0 | 364.71 | 7.87 | 28.22
| Min N | 0.068 | 364.7 | 7.9 | 28.76
| Max Vz | 0.068 | 364.7 | 7.9 | 28.76
| Min Vz | 0 | 364.71 | 7.87 | 28.22
| Max My | 0.068 | 364.7 | 7.9 | 28.76
| Min My | 0 | 364.71 | 7.87 | 28.22
164 | 156 | 0 | 364.7 | 7.19 | 28.76 | 2 - H-Rechteck 1000/200
| 157 | 0.068 | 364.7 | 7.23 | 29.25
| Max N | 0 | 364.7 | 7.19 | 28.76
| Min N | 0.068 | 364.7 | 7.23 | 29.25
| Max Vz | 0.068 | 364.7 | 7.23 | 29.25
| Min Vz | 0 | 364.7 | 7.19 | 28.76
| Max My | 0.068 | 364.7 | 7.23 | 29.25
| Min My | 0 | 364.7 | 7.19 | 28.76
165 | 157 | 0 | 364.7 | 6.51 | 29.25 | 2 - H-Rechteck 1000/200
| 158 | 0.068 | 364.69 | 6.56 | 29.69
| Max N | 0 | 364.7 | 6.51 | 29.25
| Min N | 0.068 | 364.69 | 6.56 | 29.69
| Max Vz | 0.068 | 364.69 | 6.56 | 29.69
| Min Vz | 0 | 364.7 | 6.51 | 29.25
| Max My | 0.068 | 364.69 | 6.56 | 29.69
| Min My | 0 | 364.7 | 6.51 | 29.25
166 | 158 | 0 | 364.69 | 5.83 | 29.69 | 2 - H-Rechteck 1000/200
| 159 | 0.068 | 364.69 | 5.87 | 30.09
| Max N | 0 | 364.69 | 5.83 | 29.69
| Min N | 0.068 | 364.69 | 5.87 | 30.09
| Max Vz | 0.068 | 364.69 | 5.87 | 30.09
| Min Vz | 0 | 364.69 | 5.83 | 29.69
| Max My | 0.068 | 364.69 | 5.87 | 30.09
| Min My | 0 | 364.69 | 5.83 | 29.69
167 | 159 | 0 | 364.69 | 5.14 | 30.09 | 2 - H-Rechteck 1000/200
| 160 | 0.068 | 364.69 | 5.19 | 30.44
| Max N | 0 | 364.69 | 5.14 | 30.09
| Min N | 0.068 | 364.69 | 5.19 | 30.44
| Max Vz | 0.068 | 364.69 | 5.19 | 30.44
| Min Vz | 0 | 364.69 | 5.14 | 30.09
| Max My | 0.068 | 364.69 | 5.19 | 30.44
| Min My | 0 | 364.69 | 5.14 | 30.09
168 | 160 | 0 | 364.69 | 4.45 | 30.44 | 2 - H-Rechteck 1000/200
| 161 | 0.068 | 364.69 | 4.5 | 30.75
| Max N | 0 | 364.69 | 4.45 | 30.44
| Min N | 0.068 | 364.69 | 4.5 | 30.75
| Max Vz | 0.068 | 364.69 | 4.5 | 30.75
| Min Vz | 0 | 364.69 | 4.45 | 30.44
| Max My | 0.068 | 364.69 | 4.5 | 30.75
| Min My | 0 | 364.69 | 4.45 | 30.44
169 | 161 | 0 | 364.68 | 3.76 | 30.75 | 2 - H-Rechteck 1000/200
| 162 | 0.068 | 364.68 | 3.82 | 31.01
| Max N | 0 | 364.68 | 3.76 | 30.75
| Min N | 0.068 | 364.68 | 3.82 | 31.01
| Max Vz | 0.068 | 364.68 | 3.82 | 31.01
| Min Vz | 0 | 364.68 | 3.76 | 30.75
| Max My | 0.068 | 364.68 | 3.82 | 31.01
| Min My | 0 | 364.68 | 3.76 | 30.75
170 | 162 | 0 | 364.68 | 3.07 | 31.01 | 2 - H-Rechteck 1000/200
| 163 | 0.069 | 364.68 | 3.13 | 31.22
| Max N | 0 | 364.68 | 3.07 | 31.01
| Min N | 0.069 | 364.68 | 3.13 | 31.22
| Max Vz | 0.069 | 364.68 | 3.13 | 31.22
| Min Vz | 0 | 364.68 | 3.07 | 31.01
| Max My | 0.069 | 364.68 | 3.13 | 31.22
| Min My | 0 | 364.68 | 3.07 | 31.01
171 | 163 | 0 | 364.68 | 2.38 | 31.22 | 2 - H-Rechteck 1000/200
| 164 | 0.068 | 364.68 | 2.44 | 31.38
| Max N | 0 | 364.68 | 2.38 | 31.22
| Min N | 0.068 | 364.68 | 2.44 | 31.38
| Max Vz | 0.068 | 364.68 | 2.44 | 31.38
| Min Vz | 0 | 364.68 | 2.38 | 31.22
| Max My | 0.068 | 364.68 | 2.44 | 31.38
| Min My | 0 | 364.68 | 2.38 | 31.22
172 | 164 | 0 | 364.68 | 1.69 | 31.38 | 2 - H-Rechteck 1000/200
| 165 | 0.068 | 364.68 | 1.75 | 31.5
| Max N | 0 | 364.68 | 1.69 | 31.38
| Min N | 0.068 | 364.68 | 1.75 | 31.5
| Max Vz | 0.068 | 364.68 | 1.75 | 31.5
| Min Vz | 0 | 364.68 | 1.69 | 31.38
| Max My | 0.068 | 364.68 | 1.75 | 31.5
| Min My | 0 | 364.68 | 1.69 | 31.38
173 | 165 | 0 | 364.68 | 1 | 31.5 | 2 - H-Rechteck 1000/200
| 166 | 0.068 | 364.68 | 1.06 | 31.57
| Max N | 0 | 364.68 | 1 | 31.5
| Min N | 0.068 | 364.68 | 1.06 | 31.57
| Max Vz | 0.068 | 364.68 | 1.06 | 31.57
| Min Vz | 0 | 364.68 | 1 | 31.5
| Max My | 0.068 | 364.68 | 1.06 | 31.57
| Min My | 0 | 364.68 | 1 | 31.5
174 | 166 | 0 | 364.68 | 0.31 | 31.57 | 2 - H-Rechteck 1000/200
| 167 | 0.068 | 364.68 | 0.37 | 31.6
| Max N | 0 | 364.68 | 0.31 | 31.57
| Min N | 0.068 | 364.68 | 0.37 | 31.6
| Max Vz | 0.068 | 364.68 | 0.37 | 31.6
| Min Vz | 0 | 364.68 | 0.31 | 31.57
| Max My | 0.068 | 364.68 | 0.37 | 31.6
| Min My | 0 | 364.68 | 0.31 | 31.57
175 | 167 | 0 | 364.68 | -0.37 | 31.6 | 2 - H-Rechteck 1000/200
| 168 | 0.068 | 364.68 | -0.31 | 31.57
| Max N | 0.068 | 364.68 | -0.31 | 31.57
| Min N | 0 | 364.68 | -0.37 | 31.6
| Max Vz | 0.068 | 364.68 | -0.31 | 31.57
| Min Vz | 0 | 364.68 | -0.37 | 31.6
| Max My | 0 | 364.68 | -0.37 | 31.6
| Min My | 0.068 | 364.68 | -0.31 | 31.57
176 | 168 | 0 | 364.68 | -1.06 | 31.57 | 2 - H-Rechteck 1000/200
| 169 | 0.068 | 364.68 | -1 | 31.5
| Max N | 0.068 | 364.68 | -1 | 31.5
| Min N | 0 | 364.68 | -1.06 | 31.57
| Max Vz | 0.068 | 364.68 | -1 | 31.5
| Min Vz | 0 | 364.68 | -1.06 | 31.57
| Max My | 0 | 364.68 | -1.06 | 31.57
| Min My | 0.068 | 364.68 | -1 | 31.5
177 | 169 | 0 | 364.68 | -1.75 | 31.5 | 2 - H-Rechteck 1000/200
| 170 | 0.068 | 364.68 | -1.69 | 31.38
| Max N | 0.068 | 364.68 | -1.69 | 31.38
| Min N | 0 | 364.68 | -1.75 | 31.5
| Max Vz | 0.068 | 364.68 | -1.69 | 31.38
| Min Vz | 0 | 364.68 | -1.75 | 31.5
| Max My | 0 | 364.68 | -1.75 | 31.5
| Min My | 0.068 | 364.68 | -1.69 | 31.38
178 | 170 | 0 | 364.68 | -2.44 | 31.38 | 2 - H-Rechteck 1000/200
| 171 | 0.068 | 364.68 | -2.38 | 31.22
| Max N | 0.068 | 364.68 | -2.38 | 31.22
| Min N | 0 | 364.68 | -2.44 | 31.38
| Max Vz | 0.068 | 364.68 | -2.38 | 31.22
| Min Vz | 0 | 364.68 | -2.44 | 31.38
| Max My | 0 | 364.68 | -2.44 | 31.38
| Min My | 0.068 | 364.68 | -2.38 | 31.22
179 | 171 | 0 | 364.68 | -3.13 | 31.22 | 2 - H-Rechteck 1000/200
| 172 | 0.068 | 364.68 | -3.07 | 31.01
| Max N | 0.068 | 364.68 | -3.07 | 31.01
| Min N | 0 | 364.68 | -3.13 | 31.22
| Max Vz | 0.068 | 364.68 | -3.07 | 31.01
| Min Vz | 0 | 364.68 | -3.13 | 31.22
| Max My | 0 | 364.68 | -3.13 | 31.22
| Min My | 0.068 | 364.68 | -3.07 | 31.01
180 | 172 | 0 | 364.68 | -3.81 | 31.01 | 2 - H-Rechteck 1000/200
| 173 | 0.068 | 364.68 | -3.76 | 30.75
| Max N | 0.068 | 364.68 | -3.76 | 30.75
| Min N | 0 | 364.68 | -3.81 | 31.01
| Max Vz | 0.068 | 364.68 | -3.76 | 30.75
| Min Vz | 0 | 364.68 | -3.81 | 31.01
| Max My | 0 | 364.68 | -3.81 | 31.01
| Min My | 0.068 | 364.68 | -3.76 | 30.75
181 | 173 | 0 | 364.69 | -4.5 | 30.75 | 2 - H-Rechteck 1000/200
| 174 | 0.068 | 364.69 | -4.45 | 30.45
| Max N | 0.068 | 364.69 | -4.45 | 30.45
| Min N | 0 | 364.69 | -4.5 | 30.75
| Max Vz | 0.068 | 364.69 | -4.45 | 30.45
| Min Vz | 0 | 364.69 | -4.5 | 30.75
| Max My | 0 | 364.69 | -4.5 | 30.75
| Min My | 0.068 | 364.69 | -4.45 | 30.45
182 | 174 | 0 | 364.69 | -5.19 | 30.45 | 2 - H-Rechteck 1000/200
| 175 | 0.068 | 364.69 | -5.14 | 30.09
| Max N | 0.068 | 364.69 | -5.14 | 30.09
| Min N | 0 | 364.69 | -5.19 | 30.45
| Max Vz | 0.068 | 364.69 | -5.14 | 30.09
| Min Vz | 0 | 364.69 | -5.19 | 30.45
| Max My | 0 | 364.69 | -5.19 | 30.45
| Min My | 0.068 | 364.69 | -5.14 | 30.09
183 | 175 | 0 | 364.69 | -5.87 | 30.09 | 2 - H-Rechteck 1000/200
| 176 | 0.068 | 364.69 | -5.82 | 29.69
| Max N | 0.068 | 364.69 | -5.82 | 29.69
| Min N | 0 | 364.69 | -5.87 | 30.09
| Max Vz | 0.068 | 364.69 | -5.82 | 29.69
| Min Vz | 0 | 364.69 | -5.87 | 30.09
| Max My | 0 | 364.69 | -5.87 | 30.09
| Min My | 0.068 | 364.69 | -5.82 | 29.69
184 | 176 | 0 | 364.69 | -6.55 | 29.69 | 2 - H-Rechteck 1000/200
| 177 | 0.068 | 364.7 | -6.51 | 29.25
| Max N | 0.068 | 364.7 | -6.51 | 29.25
| Min N | 0 | 364.69 | -6.55 | 29.69
| Max Vz | 0.068 | 364.7 | -6.51 | 29.25
| Min Vz | 0 | 364.69 | -6.55 | 29.69
| Max My | 0 | 364.69 | -6.55 | 29.69
| Min My | 0.068 | 364.7 | -6.51 | 29.25
185 | 177 | 0 | 364.7 | -7.23 | 29.25 | 2 - H-Rechteck 1000/200
| 178 | 0.068 | 364.7 | -7.19 | 28.76
| Max N | 0.068 | 364.7 | -7.19 | 28.76
| Min N | 0 | 364.7 | -7.23 | 29.25
| Max Vz | 0.068 | 364.7 | -7.19 | 28.76
| Min Vz | 0 | 364.7 | -7.23 | 29.25
| Max My | 0 | 364.7 | -7.23 | 29.25
| Min My | 0.068 | 364.7 | -7.19 | 28.76
186 | 178 | 0 | 364.7 | -7.9 | 28.76 | 2 - H-Rechteck 1000/200
| 179 | 0.068 | 364.71 | -7.87 | 28.22
| Max N | 0.068 | 364.71 | -7.87 | 28.22
| Min N | 0 | 364.7 | -7.9 | 28.76
| Max Vz | 0.068 | 364.71 | -7.87 | 28.22
| Min Vz | 0 | 364.7 | -7.9 | 28.76
| Max My | 0 | 364.7 | -7.9 | 28.76
| Min My | 0.068 | 364.71 | -7.87 | 28.22
187 | 179 | 0 | 364.71 | -8.56 | 28.22 | 2 - H-Rechteck 1000/200
| 180 | 0.068 | 364.71 | -8.53 | 27.64
| Max N | 0.068 | 364.71 | -8.53 | 27.64
| Min N | 0 | 364.71 | -8.56 | 28.22
| Max Vz | 0.068 | 364.71 | -8.53 | 27.64
| Min Vz | 0 | 364.71 | -8.56 | 28.22
| Max My | 0 | 364.71 | -8.56 | 28.22
| Min My | 0.068 | 364.71 | -8.53 | 27.64
188 | 180 | 0 | 364.71 | -9.2 | 27.64 | 2 - H-Rechteck 1000/200
| 181 | 0.068 | 364.71 | -9.17 | 27.01
| Max N | 0.068 | 364.71 | -9.17 | 27.01
| Min N | 0 | 364.71 | -9.2 | 27.64
| Max Vz | 0.068 | 364.71 | -9.17 | 27.01
| Min Vz | 0 | 364.71 | -9.2 | 27.64
| Max My | 0 | 364.71 | -9.2 | 27.64
| Min My | 0.068 | 364.71 | -9.17 | 27.01
189 | 181 | 0 | 364.72 | -9.81 | 27.01 | 2 - H-Rechteck 1000/200
| 182 | 0.068 | 364.72 | -9.79 | 26.34
| Max N | 0.068 | 364.72 | -9.79 | 26.34
| Min N | 0 | 364.72 | -9.81 | 27.01
| Max Vz | 0.068 | 364.72 | -9.79 | 26.34
| Min Vz | 0 | 364.72 | -9.81 | 27.01
| Max My | 0 | 364.72 | -9.81 | 27.01
| Min My | 0.068 | 364.72 | -9.79 | 26.34
190 | 182 | 0 | 364.72 | -10.36 | 26.34 | 2 - H-Rechteck 1000/200
| 183 | 0.068 | 364.72 | -10.35 | 25.64
| Max N | 0.068 | 364.72 | -10.35 | 25.64
| Min N | 0 | 364.72 | -10.36 | 26.34
| Max Vz | 0.068 | 364.72 | -10.35 | 25.64
| Min Vz | 0 | 364.72 | -10.36 | 26.34
| Max My | 0 | 364.72 | -10.36 | 26.34
| Min My | 0.068 | 364.72 | -10.35 | 25.64
191 | 183 | 0 | 364.72 | -10.82 | 25.64 | 2 - H-Rechteck 1000/200
| 184 | 0.068 | 364.73 | -10.81 | 24.9
| Max N | 0.068 | 364.73 | -10.81 | 24.9
| Min N | 0 | 364.72 | -10.82 | 25.64
| Max Vz | 0.068 | 364.73 | -10.81 | 24.9
| Min Vz | 0 | 364.72 | -10.82 | 25.64
| Max My | 0 | 364.72 | -10.82 | 25.64
| Min My | 0.068 | 364.73 | -10.81 | 24.9
192 | 184 | 0 | 364.73 | -11.12 | 24.9 | 2 - H-Rechteck 1000/200
| 185 | 0.068 | 364.73 | -11.11 | 24.14
| Max N | 0.068 | 364.73 | -11.11 | 24.14
| Min N | 0 | 364.73 | -11.12 | 24.9
| Max Vz | 0.068 | 364.73 | -11.11 | 24.14
| Min Vz | 0 | 364.73 | -11.12 | 24.9
| Max My | 0 | 364.73 | -11.12 | 24.9
| Min My | 0.068 | 364.73 | -11.11 | 24.14
193 | 185 | 0 | 364.73 | -11.14 | 24.14 | 2 - H-Rechteck 1000/200
| 186 | 0.068 | 364.74 | -11.14 | 23.38
| Max N | 0.068 | 364.74 | -11.14 | 23.38
| Min N | 0 | 364.73 | -11.14 | 24.14
| Max Vz | 0.014 | 364.73 | -11.13 | 23.99
| Min Vz | 0.068 | 364.74 | -11.14 | 23.38
| Max My | 0 | 364.73 | -11.14 | 24.14
| Min My | 0.068 | 364.74 | -11.14 | 23.38
194 | 186 | 0 | 364.74 | -10.68 | 23.38 | 2 - H-Rechteck 1000/200
| 187 | 0.068 | 364.74 | -10.69 | 22.65
| Max N | 0.068 | 364.74 | -10.69 | 22.65
| Min N | 0 | 364.74 | -10.68 | 23.38
| Max Vz | 0 | 364.74 | -10.68 | 23.38
| Min Vz | 0.068 | 364.74 | -10.69 | 22.65
| Max My | 0 | 364.74 | -10.68 | 23.38
| Min My | 0.068 | 364.74 | -10.69 | 22.65
195 | 187 | 0 | 364.74 | -9.42 | 22.65 | 2 - H-Rechteck 1000/200
| 188 | 0.068 | 364.74 | -9.44 | 22.01
| Max N | 0.068 | 364.74 | -9.44 | 22.01
| Min N | 0 | 364.74 | -9.42 | 22.65
| Max Vz | 0 | 364.74 | -9.42 | 22.65
| Min Vz | 0.068 | 364.74 | -9.44 | 22.01
| Max My | 0 | 364.74 | -9.42 | 22.65
| Min My | 0.068 | 364.74 | -9.44 | 22.01
196 | 188 | 0 | 364.74 | -8.19 | 22.01 | 2 - H-Rechteck 1000/200
| 240 | 0.012 | 364.74 | -8.19 | 21.92
| Max N | 0.012 | 364.74 | -8.19 | 21.92
| Min N | 0 | 364.74 | -8.19 | 22.01
| Max Vz | 0 | 364.74 | -8.19 | 22.01
| Min Vz | 0.012 | 364.74 | -8.19 | 21.92
| Max My | 0 | 364.74 | -8.19 | 22.01
| Min My | 0.012 | 364.74 | -8.19 | 21.92
197 | 240 | 0 | 254.64 | -9.52 | 32.93 | 2 - H-Rechteck 1000/200
| 189 | 0.057 | 254.64 | -9.5 | 32.39
| Max N | 0.057 | 254.64 | -9.5 | 32.39
| Min N | 0 | 254.64 | -9.52 | 32.93
| Max Vz | 0.057 | 254.64 | -9.5 | 32.39
| Min Vz | 0 | 254.64 | -9.52 | 32.93
| Max My | 0 | 254.64 | -9.52 | 32.93
| Min My | 0.057 | 254.64 | -9.5 | 32.39
198 | 189 | 0 | 254.65 | -12.2 | 32.39 | 2 - H-Rechteck 1000/200
| 190 | 0.068 | 254.65 | -12.19 | 31.56
| Max N | 0.068 | 254.65 | -12.19 | 31.56
| Min N | 0 | 254.65 | -12.2 | 32.39
| Max Vz | 0.068 | 254.65 | -12.19 | 31.56
| Min Vz | 0 | 254.65 | -12.2 | 32.39
| Max My | 0 | 254.65 | -12.2 | 32.39
| Min My | 0.068 | 254.65 | -12.19 | 31.56
199 | 190 | 0 | 254.66 | -14.26 | 31.56 | 2 - H-Rechteck 1000/200
| 191 | 0.068 | 254.66 | -14.25 | 30.59
| Max N | 0.068 | 254.66 | -14.25 | 30.59
| Min N | 0 | 254.66 | -14.26 | 31.56
| Max Vz | 0.068 | 254.66 | -14.25 | 30.59
| Min Vz | 0 | 254.66 | -14.26 | 31.56
| Max My | 0 | 254.66 | -14.26 | 31.56
| Min My | 0.068 | 254.66 | -14.25 | 30.59
200 | 191 | 0 | 254.67 | -15.74 | 30.59 | 2 - H-Rechteck 1000/200
| 192 | 0.068 | 254.67 | -15.74 | 29.51
| Max N | 0.068 | 254.67 | -15.74 | 29.51
| Min N | 0 | 254.67 | -15.74 | 30.59
| Max Vz | 0.068 | 254.67 | -15.74 | 29.51
| Min Vz | 0 | 254.67 | -15.74 | 30.59
| Max My | 0 | 254.67 | -15.74 | 30.59
| Min My | 0.068 | 254.67 | -15.74 | 29.51
201 | 192 | 0 | 254.68 | -16.89 | 29.51 | 2 - H-Rechteck 1000/200
| 193 | 0.068 | 254.68 | -16.89 | 28.36
| Max N | 0.068 | 254.68 | -16.89 | 28.36
| Min N | 0 | 254.68 | -16.89 | 29.51
| Max Vz | 0.014 | 254.68 | -16.89 | 29.28
| Min Vz | 0.068 | 254.68 | -16.89 | 28.36
| Max My | 0 | 254.68 | -16.89 | 29.51
| Min My | 0.068 | 254.68 | -16.89 | 28.36
202 | 193 | 0 | 254.69 | -17.85 | 28.36 | 2 - H-Rechteck 1000/200
| 194 | 0.068 | 254.69 | -17.85 | 27.14
| Max N | 0.068 | 254.69 | -17.85 | 27.14
| Min N | 0 | 254.69 | -17.85 | 28.36
| Max Vz | 0 | 254.69 | -17.85 | 28.36
| Min Vz | 0.068 | 254.69 | -17.85 | 27.14
| Max My | 0 | 254.69 | -17.85 | 28.36
| Min My | 0.068 | 254.69 | -17.85 | 27.14
203 | 194 | 0 | 254.69 | -18.68 | 27.14 | 2 - H-Rechteck 1000/200
| 195 | 0.068 | 254.7 | -18.7 | 25.87
| Max N | 0.068 | 254.7 | -18.7 | 25.87
| Min N | 0 | 254.69 | -18.68 | 27.14
| Max Vz | 0 | 254.69 | -18.68 | 27.14
| Min Vz | 0.068 | 254.7 | -18.7 | 25.87
| Max My | 0 | 254.69 | -18.68 | 27.14
| Min My | 0.068 | 254.7 | -18.7 | 25.87
204 | 195 | 0 | 254.7 | -19.45 | 25.87 | 2 - H-Rechteck 1000/200
| 196 | 0.068 | 254.71 | -19.47 | 24.54
| Max N | 0.068 | 254.71 | -19.47 | 24.54
| Min N | 0 | 254.7 | -19.45 | 25.87
| Max Vz | 0 | 254.7 | -19.45 | 25.87
| Min Vz | 0.068 | 254.71 | -19.47 | 24.54
| Max My | 0 | 254.7 | -19.45 | 25.87
| Min My | 0.068 | 254.71 | -19.47 | 24.54
205 | 196 | 0 | 254.71 | -20.16 | 24.54 | 2 - H-Rechteck 1000/200
| 197 | 0.068 | 254.72 | -20.19 | 23.17
| Max N | 0.068 | 254.72 | -20.19 | 23.17
| Min N | 0 | 254.71 | -20.16 | 24.54
| Max Vz | 0 | 254.71 | -20.16 | 24.54
| Min Vz | 0.068 | 254.72 | -20.19 | 23.17
| Max My | 0 | 254.71 | -20.16 | 24.54
| Min My | 0.068 | 254.72 | -20.19 | 23.17
206 | 197 | 0 | 254.72 | -20.83 | 23.17 | 2 - H-Rechteck 1000/200
| 198 | 0.068 | 254.73 | -20.87 | 21.75
| Max N | 0.068 | 254.73 | -20.87 | 21.75
| Min N | 0 | 254.72 | -20.83 | 23.17
| Max Vz | 0 | 254.72 | -20.83 | 23.17
| Min Vz | 0.068 | 254.73 | -20.87 | 21.75
| Max My | 0 | 254.72 | -20.83 | 23.17
| Min My | 0.068 | 254.73 | -20.87 | 21.75
207 | 198 | 0 | 254.73 | -21.45 | 21.75 | 2 - H-Rechteck 1000/200
| 199 | 0.068 | 254.73 | -21.5 | 20.28
| Max N | 0.068 | 254.73 | -21.5 | 20.28
| Min N | 0 | 254.73 | -21.45 | 21.75
| Max Vz | 0 | 254.73 | -21.45 | 21.75
| Min Vz | 0.068 | 254.73 | -21.5 | 20.28
| Max My | 0 | 254.73 | -21.45 | 21.75
| Min My | 0.068 | 254.73 | -21.5 | 20.28
208 | 199 | 0 | 254.73 | -22.01 | 20.28 | 2 - H-Rechteck 1000/200
| 200 | 0.068 | 254.74 | -22.07 | 18.78
| Max N | 0.068 | 254.74 | -22.07 | 18.78
| Min N | 0 | 254.73 | -22.01 | 20.28
| Max Vz | 0 | 254.73 | -22.01 | 20.28
| Min Vz | 0.068 | 254.74 | -22.07 | 18.78
| Max My | 0 | 254.73 | -22.01 | 20.28
| Min My | 0.068 | 254.74 | -22.07 | 18.78
209 | 200 | 0 | 254.74 | -22.48 | 18.78 | 2 - H-Rechteck 1000/200
| 201 | 0.068 | 254.74 | -22.54 | 17.24
| Max N | 0.068 | 254.74 | -22.54 | 17.24
| Min N | 0 | 254.74 | -22.48 | 18.78
| Max Vz | 0 | 254.74 | -22.48 | 18.78
| Min Vz | 0.068 | 254.74 | -22.54 | 17.24
| Max My | 0 | 254.74 | -22.48 | 18.78
| Min My | 0.068 | 254.74 | -22.54 | 17.24
210 | 201 | 0 | 254.75 | -22.77 | 17.24 | 2 - H-Rechteck 1000/200
| 202 | 0.068 | 254.75 | -22.84 | 15.69
| Max N | 0.068 | 254.75 | -22.84 | 15.69
| Min N | 0 | 254.75 | -22.77 | 17.24
| Max Vz | 0 | 254.75 | -22.77 | 17.24
| Min Vz | 0.068 | 254.75 | -22.84 | 15.69
| Max My | 0 | 254.75 | -22.77 | 17.24
| Min My | 0.068 | 254.75 | -22.84 | 15.69
211 | 202 | 0 | 254.75 | -22.78 | 15.69 | 2 - H-Rechteck 1000/200
| 203 | 0.068 | 254.75 | -22.86 | 14.13
| Max N | 0.068 | 254.75 | -22.86 | 14.13
| Min N | 0 | 254.75 | -22.78 | 15.69
| Max Vz | 0 | 254.75 | -22.78 | 15.69
| Min Vz | 0.068 | 254.75 | -22.86 | 14.13
| Max My | 0 | 254.75 | -22.78 | 15.69
| Min My | 0.068 | 254.75 | -22.86 | 14.13
212 | 203 | 0 | 254.75 | -22.32 | 14.13 | 2 - H-Rechteck 1000/200
| 204 | 0.068 | 254.75 | -22.41 | 12.61
| Max N | 0.068 | 254.75 | -22.41 | 12.61
| Min N | 0 | 254.75 | -22.32 | 14.13
| Max Vz | 0 | 254.75 | -22.32 | 14.13
| Min Vz | 0.068 | 254.75 | -22.41 | 12.61
| Max My | 0 | 254.75 | -22.32 | 14.13
| Min My | 0.068 | 254.75 | -22.41 | 12.61
213 | 204 | 0 | 254.75 | -21.04 | 12.61 | 2 - H-Rechteck 1000/200
| 205 | 0.068 | 254.75 | -21.13 | 11.17
| Max N | 0.068 | 254.75 | -21.13 | 11.17
| Min N | 0 | 254.75 | -21.04 | 12.61
| Max Vz | 0 | 254.75 | -21.04 | 12.61
| Min Vz | 0.068 | 254.75 | -21.13 | 11.17
| Max My | 0 | 254.75 | -21.04 | 12.61
| Min My | 0.068 | 254.75 | -21.13 | 11.17
214 | 205 | 0 | 254.75 | -18.95 | 11.17 | 2 - H-Rechteck 1000/200
| 237 | 0.048 | 254.75 | -19.02 | 10.26
| Max N | 0.048 | 254.75 | -19.02 | 10.26
| Min N | 0 | 254.75 | -18.95 | 11.17
| Max Vz | 0 | 254.75 | -18.95 | 11.17
| Min Vz | 0.048 | 254.75 | -19.02 | 10.26
| Max My | 0 | 254.75 | -18.95 | 11.17
| Min My | 0.048 | 254.75 | -19.02 | 10.26
215 | 237 | 0 | 106.8 | -18.5 | 25.05 | 2 - H-Rechteck 1000/200
| 206 | 0.02 | 106.8 | -18.52 | 24.68
| Max N | 0.02 | 106.8 | -18.52 | 24.68
| Min N | 0 | 106.8 | -18.5 | 25.05
| Max Vz | 0 | 106.8 | -18.5 | 25.05
| Min Vz | 0.02 | 106.8 | -18.52 | 24.68
| Max My | 0 | 106.8 | -18.5 | 25.05
| Min My | 0.02 | 106.8 | -18.52 | 24.68
216 | 206 | 0 | 106.8 | -21.25 | 24.68 | 2 - H-Rechteck 1000/200
| 207 | 0.068 | 106.81 | -21.32 | 23.23
| Max N | 0.068 | 106.81 | -21.32 | 23.23
| Min N | 0 | 106.8 | -21.25 | 24.68
| Max Vz | 0 | 106.8 | -21.25 | 24.68
| Min Vz | 0.068 | 106.81 | -21.32 | 23.23
| Max My | 0 | 106.8 | -21.25 | 24.68
| Min My | 0.068 | 106.81 | -21.32 | 23.23
217 | 207 | 0 | 106.82 | -24.37 | 23.23 | 2 - H-Rechteck 1000/200
| 208 | 0.068 | 106.82 | -24.45 | 21.56
| Max N | 0.068 | 106.82 | -24.45 | 21.56
| Min N | 0 | 106.82 | -24.37 | 23.23
| Max Vz | 0 | 106.82 | -24.37 | 23.23
| Min Vz | 0.068 | 106.82 | -24.45 | 21.56
| Max My | 0 | 106.82 | -24.37 | 23.23
| Min My | 0.068 | 106.82 | -24.45 | 21.56
218 | 208 | 0 | 106.83 | -26.47 | 21.56 | 2 - H-Rechteck 1000/200
| 209 | 0.068 | 106.84 | -26.55 | 19.76
| Max N | 0.068 | 106.84 | -26.55 | 19.76
| Min N | 0 | 106.83 | -26.47 | 21.56
| Max Vz | 0 | 106.83 | -26.47 | 21.56
| Min Vz | 0.068 | 106.84 | -26.55 | 19.76
| Max My | 0 | 106.83 | -26.47 | 21.56
| Min My | 0.068 | 106.84 | -26.55 | 19.76
219 | 209 | 0 | 106.84 | -27.96 | 19.76 | 2 - H-Rechteck 1000/200
| 210 | 0.068 | 106.84 | -28.04 | 17.85
| Max N | 0.068 | 106.84 | -28.04 | 17.85
| Min N | 0 | 106.84 | -27.96 | 19.76
| Max Vz | 0 | 106.84 | -27.96 | 19.76
| Min Vz | 0.068 | 106.84 | -28.04 | 17.85
| Max My | 0 | 106.84 | -27.96 | 19.76
| Min My | 0.068 | 106.84 | -28.04 | 17.85
220 | 210 | 0 | 106.85 | -29.08 | 17.85 | 2 - H-Rechteck 1000/200
| 211 | 0.068 | 106.85 | -29.16 | 15.86
| Max N | 0.068 | 106.85 | -29.16 | 15.86
| Min N | 0 | 106.85 | -29.08 | 17.85
| Max Vz | 0 | 106.85 | -29.08 | 17.85
| Min Vz | 0.068 | 106.85 | -29.16 | 15.86
| Max My | 0 | 106.85 | -29.08 | 17.85
| Min My | 0.068 | 106.85 | -29.16 | 15.86
221 | 211 | 0 | 106.85 | -29.95 | 15.86 | 2 - H-Rechteck 1000/200
| 212 | 0.068 | 106.86 | -30.04 | 13.82
| Max N | 0.068 | 106.86 | -30.04 | 13.82
| Min N | 0 | 106.85 | -29.95 | 15.86
| Max Vz | 0 | 106.85 | -29.95 | 15.86
| Min Vz | 0.068 | 106.86 | -30.04 | 13.82
| Max My | 0 | 106.85 | -29.95 | 15.86
| Min My | 0.068 | 106.86 | -30.04 | 13.82
222 | 212 | 0 | 106.86 | -30.63 | 13.82 | 2 - H-Rechteck 1000/200
| 213 | 0.068 | 106.86 | -30.72 | 11.72
| Max N | 0.068 | 106.86 | -30.72 | 11.72
| Min N | 0 | 106.86 | -30.63 | 13.82
| Max Vz | 0 | 106.86 | -30.63 | 13.82
| Min Vz | 0.068 | 106.86 | -30.72 | 11.72
| Max My | 0 | 106.86 | -30.63 | 13.82
| Min My | 0.068 | 106.86 | -30.72 | 11.72
223 | 213 | 0 | 106.86 | -31.12 | 11.72 | 2 - H-Rechteck 1000/200
| 214 | 0.068 | 106.86 | -31.21 | 9.6
| Max N | 0.061 | 106.86 | -31.2 | 9.81
| Min N | 0 | 106.86 | -31.12 | 11.72
| Max Vz | 0 | 106.86 | -31.12 | 11.72
| Min Vz | 0.068 | 106.86 | -31.21 | 9.6
| Max My | 0 | 106.86 | -31.12 | 11.72
| Min My | 0.068 | 106.86 | -31.21 | 9.6
224 | 214 | 0 | 106.86 | -31.35 | 9.6 | 2 - H-Rechteck 1000/200
| 215 | 0.068 | 106.86 | -31.45 | 7.46
| Max N | 0 | 106.86 | -31.35 | 9.6
| Min N | 0.068 | 106.86 | -31.45 | 7.46
| Max Vz | 0 | 106.86 | -31.35 | 9.6
| Min Vz | 0.068 | 106.86 | -31.45 | 7.46
| Max My | 0 | 106.86 | -31.35 | 9.6
| Min My | 0.068 | 106.86 | -31.45 | 7.46
225 | 215 | 0 | 106.86 | -31.2 | 7.46 | 2 - H-Rechteck 1000/200
| 216 | 0.068 | 106.86 | -31.31 | 5.33
| Max N | 0 | 106.86 | -31.2 | 7.46
| Min N | 0.068 | 106.86 | -31.31 | 5.33
| Max Vz | 0 | 106.86 | -31.2 | 7.46
| Min Vz | 0.068 | 106.86 | -31.31 | 5.33
| Max My | 0 | 106.86 | -31.2 | 7.46
| Min My | 0.068 | 106.86 | -31.31 | 5.33
226 | 216 | 0 | 106.86 | -30.42 | 5.33 | 2 - H-Rechteck 1000/200
| 217 | 0.068 | 106.85 | -30.53 | 3.25
| Max N | 0 | 106.86 | -30.42 | 5.33
| Min N | 0.068 | 106.85 | -30.53 | 3.25
| Max Vz | 0 | 106.86 | -30.42 | 5.33
| Min Vz | 0.068 | 106.85 | -30.53 | 3.25
| Max My | 0 | 106.86 | -30.42 | 5.33
| Min My | 0.068 | 106.85 | -30.53 | 3.25
227 | 217 | 0 | 106.85 | -29.67 | 3.25 | 2 - H-Rechteck 1000/200
| 234 | 0.008 | 106.85 | -29.68 | 3
| Max N | 0 | 106.85 | -29.67 | 3.25
| Min N | 0.008 | 106.85 | -29.68 | 3
| Max Vz | 0 | 106.85 | -29.67 | 3.25
| Min Vz | 0.008 | 106.85 | -29.68 | 3
| Max My | 0 | 106.85 | -29.67 | 3.25
| Min My | 0.008 | 106.85 | -29.68 | 3
228 | 234 | 0 | 0.62 | -31.52 | 13.63 | 2 - H-Rechteck 1000/200
| 218 | 0.06 | 0.62 | -31.6 | 11.74
| Max N | 0.06 | 0.62 | -31.6 | 11.74
| Min N | 0 | 0.62 | -31.52 | 13.63
| Max Vz | 0 | 0.62 | -31.52 | 13.63
| Min Vz | 0.06 | 0.62 | -31.6 | 11.74
| Max My | 0 | 0.62 | -31.52 | 13.63
| Min My | 0.06 | 0.62 | -31.6 | 11.74
229 | 218 | 0 | 0.62 | -35.39 | 11.74 | 2 - H-Rechteck 1000/200
| 219 | 0.068 | 0.62 | -35.49 | 9.32
| Max N | 0.048 | 0.62 | -35.46 | 10.05
| Min N | 0 | 0.62 | -35.39 | 11.74
| Max Vz | 0 | 0.62 | -35.39 | 11.74
| Min Vz | 0.068 | 0.62 | -35.49 | 9.32
| Max My | 0 | 0.62 | -35.39 | 11.74
| Min My | 0.068 | 0.62 | -35.49 | 9.32
230 | 219 | 0 | 0.63 | -39.56 | 9.32 | 2 - H-Rechteck 1000/200
| 220 | 0.068 | 0.63 | -39.65 | 6.62
| Max N | 0 | 0.63 | -39.56 | 9.32
| Min N | 0.068 | 0.63 | -39.65 | 6.62
| Max Vz | 0 | 0.63 | -39.56 | 9.32
| Min Vz | 0.068 | 0.63 | -39.65 | 6.62
| Max My | 0 | 0.63 | -39.56 | 9.32
| Min My | 0.068 | 0.63 | -39.65 | 6.62
231 | 220 | 0 | 0.64 | -44.74 | 6.62 | 2 - H-Rechteck 1000/200
| 221 | 0.068 | 0.64 | -44.84 | 3.57
| Max N | 0 | 0.64 | -44.74 | 6.62
| Min N | 0.068 | 0.64 | -44.84 | 3.57
| Max Vz | 0 | 0.64 | -44.74 | 6.62
| Min Vz | 0.068 | 0.64 | -44.84 | 3.57
| Max My | 0 | 0.64 | -44.74 | 6.62
| Min My | 0.068 | 0.64 | -44.84 | 3.57
232 | 221 | 0 | 0.65 | -52.26 | 3.57 | 2 - H-Rechteck 1000/200
| 222 | 0.068 | 0.64 | -52.35 | 0
| Max N | 0 | 0.65 | -52.26 | 3.57
| Min N | 0.068 | 0.64 | -52.35 | 0
| Max Vz | 0 | 0.65 | -52.26 | 3.57
| Min Vz | 0.068 | 0.64 | -52.35 | 0
| Max My | 0 | 0.65 | -52.26 | 3.57
| Min My | 0.068 | 0.64 | -52.35 | 0
233 | 1 | 0 | 3.1 | 0.04 | 0
| 112 | 0.15 | 3.1 | 0.04 | 0
| Max N | 0 | 3.1 | 0.04 | 0
| Min N | 0 | 3.1 | 0.04 | 0
| Max Vz | 0 | 3.1 | 0.04 | 0
| Min Vz | 0 | 3.1 | 0.04 | 0
| Max My | 0 | 3.1 | 0.04 | 0
| Min My | 0 | 3.1 | 0.04 | 0
234 | 2 | 0 | -7.42 | -0.09 | 0
| 113 | 0.15 | -7.42 | -0.09 | 0
| Max N | 0 | -7.42 | -0.09 | 0
| Min N | 0 | -7.42 | -0.09 | 0
| Max Vz | 0 | -7.42 | -0.09 | 0
| Min Vz | 0 | -7.42 | -0.09 | 0
| Max My | 0 | -7.42 | -0.09 | 0
| Min My | 0 | -7.42 | -0.09 | 0
235 | 3 | 0 | -5.09 | -0.06 | 0
| 114 | 0.15 | -5.09 | -0.06 | 0
| Max N | 0 | -5.09 | -0.06 | 0
| Min N | 0 | -5.09 | -0.06 | 0
| Max Vz | 0 | -5.09 | -0.06 | 0
| Min Vz | 0 | -5.09 | -0.06 | 0
| Max My | 0 | -5.09 | -0.06 | 0
| Min My | 0 | -5.09 | -0.06 | 0
236 | 4 | 0 | -4.07 | -0.05 | 0
| 115 | 0.15 | -4.07 | -0.05 | 0
| Max N | 0 | -4.07 | -0.05 | 0
| Min N | 0 | -4.07 | -0.05 | 0
| Max Vz | 0 | -4.07 | -0.05 | 0
| Min Vz | 0 | -4.07 | -0.05 | 0
| Max My | 0 | -4.07 | -0.05 | 0
| Min My | 0 | -4.07 | -0.05 | 0
237 | 5 | 0 | -3.79 | -0.04 | 0
| 116 | 0.15 | -3.79 | -0.04 | 0
| Max N | 0 | -3.79 | -0.04 | 0
| Min N | 0 | -3.79 | -0.04 | 0
| Max Vz | 0 | -3.79 | -0.04 | 0
| Min Vz | 0 | -3.79 | -0.04 | 0
| Max My | 0 | -3.79 | -0.04 | 0
| Min My | 0 | -3.79 | -0.04 | 0
238 | 6 | 0 | 0.87 | 0.01 | 0
| 117 | 0.15 | 0.87 | 0.01 | 0
| Max N | 0 | 0.87 | 0.01 | 0
| Min N | 0 | 0.87 | 0.01 | 0
| Max Vz | 0 | 0.87 | 0.01 | 0
| Min Vz | 0 | 0.87 | 0.01 | 0
| Max My | 0 | 0.87 | 0.01 | 0
| Min My | 0 | 0.87 | 0.01 | 0
239 | 7 | 0 | 0.89 | 0.01 | 0
| 118 | 0.15 | 0.89 | 0.01 | 0
| Max N | 0 | 0.89 | 0.01 | 0
| Min N | 0 | 0.89 | 0.01 | 0
| Max Vz | 0 | 0.89 | 0.01 | 0
| Min Vz | 0 | 0.89 | 0.01 | 0
| Max My | 0 | 0.89 | 0.01 | 0
| Min My | 0 | 0.89 | 0.01 | 0
240 | 8 | 0 | 0.25 | 0 | 0
| 119 | 0.15 | 0.25 | 0 | 0
| Max N | 0 | 0.25 | 0 | 0
| Min N | 0 | 0.25 | 0 | 0
| Max Vz | 0 | 0.25 | 0 | 0
| Min Vz | 0 | 0.25 | 0 | 0
| Max My | 0 | 0.25 | 0 | 0
| Min My | 0 | 0.25 | 0 | 0
241 | 9 | 0 | -0.14 | 0 | 0
| 120 | 0.15 | -0.14 | 0 | 0
| Max N | 0 | -0.14 | 0 | 0
| Min N | 0 | -0.14 | 0 | 0
| Max Vz | 0 | -0.14 | 0 | 0
| Min Vz | 0 | -0.14 | 0 | 0
| Max My | 0 | -0.14 | 0 | 0
| Min My | 0 | -0.14 | 0 | 0
242 | 10 | 0 | -0.39 | 0 | 0
| 121 | 0.15 | -0.39 | 0 | 0
| Max N | 0 | -0.39 | 0 | 0
| Min N | 0 | -0.39 | 0 | 0
| Max Vz | 0 | -0.39 | 0 | 0
| Min Vz | 0 | -0.39 | 0 | 0
| Max My | 0 | -0.39 | 0 | 0
| Min My | 0 | -0.39 | 0 | 0
243 | 11 | 0 | -0.59 | -0.01 | 0
| 122 | 0.15 | -0.59 | -0.01 | 0
| Max N | 0 | -0.59 | -0.01 | 0
| Min N | 0 | -0.59 | -0.01 | 0
| Max Vz | 0 | -0.59 | -0.01 | 0
| Min Vz | 0 | -0.59 | -0.01 | 0
| Max My | 0 | -0.59 | -0.01 | 0
| Min My | 0 | -0.59 | -0.01 | 0
244 | 12 | 0 | -0.79 | -0.01 | 0
| 123 | 0.15 | -0.79 | -0.01 | 0
| Max N | 0 | -0.79 | -0.01 | 0
| Min N | 0 | -0.79 | -0.01 | 0
| Max Vz | 0 | -0.79 | -0.01 | 0
| Min Vz | 0 | -0.79 | -0.01 | 0
| Max My | 0 | -0.79 | -0.01 | 0
| Min My | 0 | -0.79 | -0.01 | 0
245 | 13 | 0 | -1.04 | -0.01 | 0
| 124 | 0.15 | -1.04 | -0.01 | 0
| Max N | 0 | -1.04 | -0.01 | 0
| Min N | 0 | -1.04 | -0.01 | 0
| Max Vz | 0 | -1.04 | -0.01 | 0
| Min Vz | 0 | -1.04 | -0.01 | 0
| Max My | 0 | -1.04 | -0.01 | 0
| Min My | 0 | -1.04 | -0.01 | 0
246 | 14 | 0 | -1.42 | -0.02 | 0
| 125 | 0.15 | -1.42 | -0.02 | 0
| Max N | 0 | -1.42 | -0.02 | 0
| Min N | 0 | -1.42 | -0.02 | 0
| Max Vz | 0 | -1.42 | -0.02 | 0
| Min Vz | 0 | -1.42 | -0.02 | 0
| Max My | 0 | -1.42 | -0.02 | 0
| Min My | 0 | -1.42 | -0.02 | 0
247 | 15 | 0 | -2.03 | -0.02 | 0
| 126 | 0.15 | -2.03 | -0.02 | 0
| Max N | 0 | -2.03 | -0.02 | 0
| Min N | 0 | -2.03 | -0.02 | 0
| Max Vz | 0 | -2.03 | -0.02 | 0
| Min Vz | 0 | -2.03 | -0.02 | 0
| Max My | 0 | -2.03 | -0.02 | 0
| Min My | 0 | -2.03 | -0.02 | 0
248 | 16 | 0 | -3.06 | -0.03 | 0
| 127 | 0.15 | -3.06 | -0.03 | 0
| Max N | 0 | -3.06 | -0.03 | 0
| Min N | 0 | -3.06 | -0.03 | 0
| Max Vz | 0 | -3.06 | -0.03 | 0
| Min Vz | 0 | -3.06 | -0.03 | 0
| Max My | 0 | -3.06 | -0.03 | 0
| Min My | 0 | -3.06 | -0.03 | 0
249 | 17 | 0 | -2.74 | -0.03 | 0
| 128 | 0.15 | -2.74 | -0.03 | 0
| Max N | 0 | -2.74 | -0.03 | 0
| Min N | 0 | -2.74 | -0.03 | 0
| Max Vz | 0 | -2.74 | -0.03 | 0
| Min Vz | 0 | -2.74 | -0.03 | 0
| Max My | 0 | -2.74 | -0.03 | 0
| Min My | 0 | -2.74 | -0.03 | 0
250 | 18 | 0 | 2.19 | 0.02 | 0
| 129 | 0.15 | 2.19 | 0.02 | 0
| Max N | 0 | 2.19 | 0.02 | 0
| Min N | 0 | 2.19 | 0.02 | 0
| Max Vz | 0 | 2.19 | 0.02 | 0
| Min Vz | 0 | 2.19 | 0.02 | 0
| Max My | 0 | 2.19 | 0.02 | 0
| Min My | 0 | 2.19 | 0.02 | 0
251 | 19 | 0 | 1.38 | 0.01 | 0
| 130 | 0.15 | 1.38 | 0.01 | 0
| Max N | 0 | 1.38 | 0.01 | 0
| Min N | 0 | 1.38 | 0.01 | 0
| Max Vz | 0 | 1.38 | 0.01 | 0
| Min Vz | 0 | 1.38 | 0.01 | 0
| Max My | 0 | 1.38 | 0.01 | 0
| Min My | 0 | 1.38 | 0.01 | 0
252 | 20 | 0 | 0.55 | 0.01 | 0
| 131 | 0.15 | 0.55 | 0.01 | 0
| Max N | 0 | 0.55 | 0.01 | 0
| Min N | 0 | 0.55 | 0.01 | 0
| Max Vz | 0 | 0.55 | 0.01 | 0
| Min Vz | 0 | 0.55 | 0.01 | 0
| Max My | 0 | 0.55 | 0.01 | 0
| Min My | 0 | 0.55 | 0.01 | 0
253 | 21 | 0 | 0.06 | 0 | 0
| 132 | 0.15 | 0.06 | 0 | 0
| Max N | 0 | 0.06 | 0 | 0
| Min N | 0 | 0.06 | 0 | 0
| Max Vz | 0 | 0.06 | 0 | 0
| Min Vz | 0 | 0.06 | 0 | 0
| Max My | 0 | 0.06 | 0 | 0
| Min My | 0 | 0.06 | 0 | 0
254 | 22 | 0 | -0.23 | 0 | 0
| 133 | 0.15 | -0.23 | 0 | 0
| Max N | 0 | -0.23 | 0 | 0
| Min N | 0 | -0.23 | 0 | 0
| Max Vz | 0 | -0.23 | 0 | 0
| Min Vz | 0 | -0.23 | 0 | 0
| Max My | 0 | -0.23 | 0 | 0
| Min My | 0 | -0.23 | 0 | 0
255 | 23 | 0 | -0.41 | 0 | 0
| 134 | 0.15 | -0.41 | 0 | 0
| Max N | 0 | -0.41 | 0 | 0
| Min N | 0 | -0.41 | 0 | 0
| Max Vz | 0 | -0.41 | 0 | 0
| Min Vz | 0 | -0.41 | 0 | 0
| Max My | 0 | -0.41 | 0 | 0
| Min My | 0 | -0.41 | 0 | 0
256 | 24 | 0 | -0.52 | 0 | 0
| 135 | 0.15 | -0.52 | 0 | 0
| Max N | 0 | -0.52 | 0 | 0
| Min N | 0 | -0.52 | 0 | 0
| Max Vz | 0 | -0.52 | 0 | 0
| Min Vz | 0 | -0.52 | 0 | 0
| Max My | 0 | -0.52 | 0 | 0
| Min My | 0 | -0.52 | 0 | 0
257 | 25 | 0 | -0.59 | -0.01 | 0
| 136 | 0.15 | -0.59 | -0.01 | 0
| Max N | 0 | -0.59 | -0.01 | 0
| Min N | 0 | -0.59 | -0.01 | 0
| Max Vz | 0 | -0.59 | -0.01 | 0
| Min Vz | 0 | -0.59 | -0.01 | 0
| Max My | 0 | -0.59 | -0.01 | 0
| Min My | 0 | -0.59 | -0.01 | 0
258 | 26 | 0 | -0.64 | -0.01 | 0
| 137 | 0.15 | -0.64 | -0.01 | 0
| Max N | 0 | -0.64 | -0.01 | 0
| Min N | 0 | -0.64 | -0.01 | 0
| Max Vz | 0 | -0.64 | -0.01 | 0
| Min Vz | 0 | -0.64 | -0.01 | 0
| Max My | 0 | -0.64 | -0.01 | 0
| Min My | 0 | -0.64 | -0.01 | 0
259 | 27 | 0 | -0.69 | -0.01 | 0
| 138 | 0.15 | -0.69 | -0.01 | 0
| Max N | 0 | -0.69 | -0.01 | 0
| Min N | 0 | -0.69 | -0.01 | 0
| Max Vz | 0 | -0.69 | -0.01 | 0
| Min Vz | 0 | -0.69 | -0.01 | 0
| Max My | 0 | -0.69 | -0.01 | 0
| Min My | 0 | -0.69 | -0.01 | 0
260 | 28 | 0 | -0.75 | -0.01 | 0
| 139 | 0.15 | -0.75 | -0.01 | 0
| Max N | 0 | -0.75 | -0.01 | 0
| Min N | 0 | -0.75 | -0.01 | 0
| Max Vz | 0 | -0.75 | -0.01 | 0
| Min Vz | 0 | -0.75 | -0.01 | 0
| Max My | 0 | -0.75 | -0.01 | 0
| Min My | 0 | -0.75 | -0.01 | 0
261 | 29 | 0 | -0.83 | -0.01 | 0
| 140 | 0.15 | -0.83 | -0.01 | 0
| Max N | 0 | -0.83 | -0.01 | 0
| Min N | 0 | -0.83 | -0.01 | 0
| Max Vz | 0 | -0.83 | -0.01 | 0
| Min Vz | 0 | -0.83 | -0.01 | 0
| Max My | 0 | -0.83 | -0.01 | 0
| Min My | 0 | -0.83 | -0.01 | 0
262 | 30 | 0 | -0.96 | -0.01 | 0
| 141 | 0.15 | -0.96 | -0.01 | 0
| Max N | 0 | -0.96 | -0.01 | 0
| Min N | 0 | -0.96 | -0.01 | 0
| Max Vz | 0 | -0.96 | -0.01 | 0
| Min Vz | 0 | -0.96 | -0.01 | 0
| Max My | 0 | -0.96 | -0.01 | 0
| Min My | 0 | -0.96 | -0.01 | 0
263 | 31 | 0 | -1.16 | -0.01 | 0
| 142 | 0.15 | -1.16 | -0.01 | 0
| Max N | 0 | -1.16 | -0.01 | 0
| Min N | 0 | -1.16 | -0.01 | 0
| Max Vz | 0 | -1.16 | -0.01 | 0
| Min Vz | 0 | -1.16 | -0.01 | 0
| Max My | 0 | -1.16 | -0.01 | 0
| Min My | 0 | -1.16 | -0.01 | 0
264 | 32 | 0 | -1.5 | -0.01 | 0
| 143 | 0.15 | -1.5 | -0.01 | 0
| Max N | 0 | -1.5 | -0.01 | 0
| Min N | 0 | -1.5 | -0.01 | 0
| Max Vz | 0 | -1.5 | -0.01 | 0
| Min Vz | 0 | -1.5 | -0.01 | 0
| Max My | 0 | -1.5 | -0.01 | 0
| Min My | 0 | -1.5 | -0.01 | 0
265 | 33 | 0 | -2.08 | -0.02 | 0
| 144 | 0.15 | -2.08 | -0.02 | 0
| Max N | 0 | -2.08 | -0.02 | 0
| Min N | 0 | -2.08 | -0.02 | 0
| Max Vz | 0 | -2.08 | -0.02 | 0
| Min Vz | 0 | -2.08 | -0.02 | 0
| Max My | 0 | -2.08 | -0.02 | 0
| Min My | 0 | -2.08 | -0.02 | 0
266 | 34 | 0 | -2.72 | -0.02 | 0
| 145 | 0.15 | -2.72 | -0.02 | 0
| Max N | 0 | -2.72 | -0.02 | 0
| Min N | 0 | -2.72 | -0.02 | 0
| Max Vz | 0 | -2.72 | -0.02 | 0
| Min Vz | 0 | -2.72 | -0.02 | 0
| Max My | 0 | -2.72 | -0.02 | 0
| Min My | 0 | -2.72 | -0.02 | 0
267 | 35 | 0 | 1.26 | 0.01 | 0
| 146 | 0.15 | 1.26 | 0.01 | 0
| Max N | 0 | 1.26 | 0.01 | 0
| Min N | 0 | 1.26 | 0.01 | 0
| Max Vz | 0 | 1.26 | 0.01 | 0
| Min Vz | 0 | 1.26 | 0.01 | 0
| Max My | 0 | 1.26 | 0.01 | 0
| Min My | 0 | 1.26 | 0.01 | 0
268 | 36 | 0 | 1.28 | 0.01 | 0
| 147 | 0.15 | 1.28 | 0.01 | 0
| Max N | 0 | 1.28 | 0.01 | 0
| Min N | 0 | 1.28 | 0.01 | 0
| Max Vz | 0 | 1.28 | 0.01 | 0
| Min Vz | 0 | 1.28 | 0.01 | 0
| Max My | 0 | 1.28 | 0.01 | 0
| Min My | 0 | 1.28 | 0.01 | 0
269 | 37 | 0 | 0.46 | 0 | 0
| 148 | 0.15 | 0.46 | 0 | 0
| Max N | 0 | 0.46 | 0 | 0
| Min N | 0 | 0.46 | 0 | 0
| Max Vz | 0 | 0.46 | 0 | 0
| Min Vz | 0 | 0.46 | 0 | 0
| Max My | 0 | 0.46 | 0 | 0
| Min My | 0 | 0.46 | 0 | 0
270 | 38 | 0 | -0.02 | 0 | 0
| 149 | 0.15 | -0.02 | 0 | 0
| Max N | 0 | -0.02 | 0 | 0
| Min N | 0 | -0.02 | 0 | 0
| Max Vz | 0 | -0.02 | 0 | 0
| Min Vz | 0 | -0.02 | 0 | 0
| Max My | 0 | -0.02 | 0 | 0
| Min My | 0 | -0.02 | 0 | 0
271 | 39 | 0 | -0.31 | 0 | 0
| 150 | 0.15 | -0.31 | 0 | 0
| Max N | 0 | -0.31 | 0 | 0
| Min N | 0 | -0.31 | 0 | 0
| Max Vz | 0 | -0.31 | 0 | 0
| Min Vz | 0 | -0.31 | 0 | 0
| Max My | 0 | -0.31 | 0 | 0
| Min My | 0 | -0.31 | 0 | 0
272 | 40 | 0 | -0.48 | 0 | 0
| 151 | 0.15 | -0.48 | 0 | 0
| Max N | 0 | -0.48 | 0 | 0
| Min N | 0 | -0.48 | 0 | 0
| Max Vz | 0 | -0.48 | 0 | 0
| Min Vz | 0 | -0.48 | 0 | 0
| Max My | 0 | -0.48 | 0 | 0
| Min My | 0 | -0.48 | 0 | 0
273 | 41 | 0 | -0.58 | 0 | 0
| 152 | 0.15 | -0.58 | 0 | 0
| Max N | 0 | -0.58 | 0 | 0
| Min N | 0 | -0.58 | 0 | 0
| Max Vz | 0 | -0.58 | 0 | 0
| Min Vz | 0 | -0.58 | 0 | 0
| Max My | 0 | -0.58 | 0 | 0
| Min My | 0 | -0.58 | 0 | 0
274 | 42 | 0 | -0.64 | 0 | 0
| 153 | 0.15 | -0.64 | 0 | 0
| Max N | 0 | -0.64 | 0 | 0
| Min N | 0 | -0.64 | 0 | 0
| Max Vz | 0 | -0.64 | 0 | 0
| Min Vz | 0 | -0.64 | 0 | 0
| Max My | 0 | -0.64 | 0 | 0
| Min My | 0 | -0.64 | 0 | 0
275 | 43 | 0 | -0.68 | 0 | 0
| 154 | 0.15 | -0.68 | 0 | 0
| Max N | 0 | -0.68 | 0 | 0
| Min N | 0 | -0.68 | 0 | 0
| Max Vz | 0 | -0.68 | 0 | 0
| Min Vz | 0 | -0.68 | 0 | 0
| Max My | 0 | -0.68 | 0 | 0
| Min My | 0 | -0.68 | 0 | 0
276 | 44 | 0 | -0.7 | 0 | 0
| 155 | 0.15 | -0.7 | 0 | 0
| Max N | 0 | -0.7 | 0 | 0
| Min N | 0 | -0.7 | 0 | 0
| Max Vz | 0 | -0.7 | 0 | 0
| Min Vz | 0 | -0.7 | 0 | 0
| Max My | 0 | -0.7 | 0 | 0
| Min My | 0 | -0.7 | 0 | 0
277 | 45 | 0 | -0.72 | 0 | 0
| 156 | 0.15 | -0.72 | 0 | 0
| Max N | 0 | -0.72 | 0 | 0
| Min N | 0 | -0.72 | 0 | 0
| Max Vz | 0 | -0.72 | 0 | 0
| Min Vz | 0 | -0.72 | 0 | 0
| Max My | 0 | -0.72 | 0 | 0
| Min My | 0 | -0.72 | 0 | 0
278 | 46 | 0 | -0.73 | 0 | 0
| 157 | 0.15 | -0.73 | 0 | 0
| Max N | 0 | -0.73 | 0 | 0
| Min N | 0 | -0.73 | 0 | 0
| Max Vz | 0 | -0.73 | 0 | 0
| Min Vz | 0 | -0.73 | 0 | 0
| Max My | 0 | -0.73 | 0 | 0
| Min My | 0 | -0.73 | 0 | 0
279 | 47 | 0 | -0.73 | 0 | 0
| 158 | 0.15 | -0.73 | 0 | 0
| Max N | 0 | -0.73 | 0 | 0
| Min N | 0 | -0.73 | 0 | 0
| Max Vz | 0 | -0.73 | 0 | 0
| Min Vz | 0 | -0.73 | 0 | 0
| Max My | 0 | -0.73 | 0 | 0
| Min My | 0 | -0.73 | 0 | 0
280 | 48 | 0 | -0.74 | 0 | 0
| 159 | 0.15 | -0.74 | 0 | 0
| Max N | 0 | -0.74 | 0 | 0
| Min N | 0 | -0.74 | 0 | 0
| Max Vz | 0 | -0.74 | 0 | 0
| Min Vz | 0 | -0.74 | 0 | 0
| Max My | 0 | -0.74 | 0 | 0
| Min My | 0 | -0.74 | 0 | 0
281 | 49 | 0 | -0.74 | 0 | 0
| 160 | 0.15 | -0.74 | 0 | 0
| Max N | 0 | -0.74 | 0 | 0
| Min N | 0 | -0.74 | 0 | 0
| Max Vz | 0 | -0.74 | 0 | 0
| Min Vz | 0 | -0.74 | 0 | 0
| Max My | 0 | -0.74 | 0 | 0
| Min My | 0 | -0.74 | 0 | 0
282 | 50 | 0 | -0.75 | 0 | 0
| 161 | 0.15 | -0.75 | 0 | 0
| Max N | 0 | -0.75 | 0 | 0
| Min N | 0 | -0.75 | 0 | 0
| Max Vz | 0 | -0.75 | 0 | 0
| Min Vz | 0 | -0.75 | 0 | 0
| Max My | 0 | -0.75 | 0 | 0
| Min My | 0 | -0.75 | 0 | 0
283 | 51 | 0 | -0.75 | 0 | 0
| 162 | 0.15 | -0.75 | 0 | 0
| Max N | 0 | -0.75 | 0 | 0
| Min N | 0 | -0.75 | 0 | 0
| Max Vz | 0 | -0.75 | 0 | 0
| Min Vz | 0 | -0.75 | 0 | 0
| Max My | 0 | -0.75 | 0 | 0
| Min My | 0 | -0.75 | 0 | 0
284 | 52 | 0 | -0.75 | 0 | 0
| 163 | 0.15 | -0.75 | 0 | 0
| Max N | 0 | -0.75 | 0 | 0
| Min N | 0 | -0.75 | 0 | 0
| Max Vz | 0 | -0.75 | 0 | 0
| Min Vz | 0 | -0.75 | 0 | 0
| Max My | 0 | -0.75 | 0 | 0
| Min My | 0 | -0.75 | 0 | 0
285 | 53 | 0 | -0.75 | 0 | 0
| 164 | 0.15 | -0.75 | 0 | 0
| Max N | 0 | -0.75 | 0 | 0
| Min N | 0 | -0.75 | 0 | 0
| Max Vz | 0 | -0.75 | 0 | 0
| Min Vz | 0 | -0.75 | 0 | 0
| Max My | 0 | -0.75 | 0 | 0
| Min My | 0 | -0.75 | 0 | 0
286 | 54 | 0 | -0.75 | 0 | 0
| 165 | 0.15 | -0.75 | 0 | 0
| Max N | 0 | -0.75 | 0 | 0
| Min N | 0 | -0.75 | 0 | 0
| Max Vz | 0 | -0.75 | 0 | 0
| Min Vz | 0 | -0.75 | 0 | 0
| Max My | 0 | -0.75 | 0 | 0
| Min My | 0 | -0.75 | 0 | 0
287 | 55 | 0 | -0.75 | 0 | 0
| 166 | 0.15 | -0.75 | 0 | 0
| Max N | 0 | -0.75 | 0 | 0
| Min N | 0 | -0.75 | 0 | 0
| Max Vz | 0 | -0.75 | 0 | 0
| Min Vz | 0 | -0.75 | 0 | 0
| Max My | 0 | -0.75 | 0 | 0
| Min My | 0 | -0.75 | 0 | 0
288 | 56 | 0 | -0.75 | 0 | 0
| 167 | 0.15 | -0.75 | 0 | 0
| Max N | 0 | -0.75 | 0 | 0
| Min N | 0 | -0.75 | 0 | 0
| Max Vz | 0 | -0.75 | 0 | 0
| Min Vz | 0 | -0.75 | 0 | 0
| Max My | 0 | -0.75 | 0 | 0
| Min My | 0 | -0.75 | 0 | 0
289 | 57 | 0 | -0.75 | 0 | 0
| 168 | 0.15 | -0.75 | 0 | 0
| Max N | 0 | -0.75 | 0 | 0
| Min N | 0 | -0.75 | 0 | 0
| Max Vz | 0 | -0.75 | 0 | 0
| Min Vz | 0 | -0.75 | 0 | 0
| Max My | 0 | -0.75 | 0 | 0
| Min My | 0 | -0.75 | 0 | 0
290 | 58 | 0 | -0.75 | 0 | 0
| 169 | 0.15 | -0.75 | 0 | 0
| Max N | 0 | -0.75 | 0 | 0
| Min N | 0 | -0.75 | 0 | 0
| Max Vz | 0 | -0.75 | 0 | 0
| Min Vz | 0 | -0.75 | 0 | 0
| Max My | 0 | -0.75 | 0 | 0
| Min My | 0 | -0.75 | 0 | 0
291 | 59 | 0 | -0.75 | 0 | 0
| 170 | 0.15 | -0.75 | 0 | 0
| Max N | 0 | -0.75 | 0 | 0
| Min N | 0 | -0.75 | 0 | 0
| Max Vz | 0 | -0.75 | 0 | 0
| Min Vz | 0 | -0.75 | 0 | 0
| Max My | 0 | -0.75 | 0 | 0
| Min My | 0 | -0.75 | 0 | 0
292 | 60 | 0 | -0.75 | 0 | 0
| 171 | 0.15 | -0.75 | 0 | 0
| Max N | 0 | -0.75 | 0 | 0
| Min N | 0 | -0.75 | 0 | 0
| Max Vz | 0 | -0.75 | 0 | 0
| Min Vz | 0 | -0.75 | 0 | 0
| Max My | 0 | -0.75 | 0 | 0
| Min My | 0 | -0.75 | 0 | 0
293 | 61 | 0 | -0.75 | 0 | 0
| 172 | 0.15 | -0.75 | 0 | 0
| Max N | 0 | -0.75 | 0 | 0
| Min N | 0 | -0.75 | 0 | 0
| Max Vz | 0 | -0.75 | 0 | 0
| Min Vz | 0 | -0.75 | 0 | 0
| Max My | 0 | -0.75 | 0 | 0
| Min My | 0 | -0.75 | 0 | 0
294 | 62 | 0 | -0.75 | 0 | 0
| 173 | 0.15 | -0.75 | 0 | 0
| Max N | 0 | -0.75 | 0 | 0
| Min N | 0 | -0.75 | 0 | 0
| Max Vz | 0 | -0.75 | 0 | 0
| Min Vz | 0 | -0.75 | 0 | 0
| Max My | 0 | -0.75 | 0 | 0
| Min My | 0 | -0.75 | 0 | 0
295 | 63 | 0 | -0.74 | 0 | 0
| 174 | 0.15 | -0.74 | 0 | 0
| Max N | 0 | -0.74 | 0 | 0
| Min N | 0 | -0.74 | 0 | 0
| Max Vz | 0 | -0.74 | 0 | 0
| Min Vz | 0 | -0.74 | 0 | 0
| Max My | 0 | -0.74 | 0 | 0
| Min My | 0 | -0.74 | 0 | 0
296 | 64 | 0 | -0.74 | 0 | 0
| 175 | 0.15 | -0.74 | 0 | 0
| Max N | 0 | -0.74 | 0 | 0
| Min N | 0 | -0.74 | 0 | 0
| Max Vz | 0 | -0.74 | 0 | 0
| Min Vz | 0 | -0.74 | 0 | 0
| Max My | 0 | -0.74 | 0 | 0
| Min My | 0 | -0.74 | 0 | 0
297 | 65 | 0 | -0.73 | 0 | 0
| 176 | 0.15 | -0.73 | 0 | 0
| Max N | 0 | -0.73 | 0 | 0
| Min N | 0 | -0.73 | 0 | 0
| Max Vz | 0 | -0.73 | 0 | 0
| Min Vz | 0 | -0.73 | 0 | 0
| Max My | 0 | -0.73 | 0 | 0
| Min My | 0 | -0.73 | 0 | 0
298 | 66 | 0 | -0.73 | 0 | 0
| 177 | 0.15 | -0.73 | 0 | 0
| Max N | 0 | -0.73 | 0 | 0
| Min N | 0 | -0.73 | 0 | 0
| Max Vz | 0 | -0.73 | 0 | 0
| Min Vz | 0 | -0.73 | 0 | 0
| Max My | 0 | -0.73 | 0 | 0
| Min My | 0 | -0.73 | 0 | 0
299 | 67 | 0 | -0.72 | 0 | 0
| 178 | 0.15 | -0.72 | 0 | 0
| Max N | 0 | -0.72 | 0 | 0
| Min N | 0 | -0.72 | 0 | 0
| Max Vz | 0 | -0.72 | 0 | 0
| Min Vz | 0 | -0.72 | 0 | 0
| Max My | 0 | -0.72 | 0 | 0
| Min My | 0 | -0.72 | 0 | 0
300 | 68 | 0 | -0.7 | 0 | 0
| 179 | 0.15 | -0.7 | 0 | 0
| Max N | 0 | -0.7 | 0 | 0
| Min N | 0 | -0.7 | 0 | 0
| Max Vz | 0 | -0.7 | 0 | 0
| Min Vz | 0 | -0.7 | 0 | 0
| Max My | 0 | -0.7 | 0 | 0
| Min My | 0 | -0.7 | 0 | 0
301 | 69 | 0 | -0.68 | 0 | 0
| 180 | 0.15 | -0.68 | 0 | 0
| Max N | 0 | -0.68 | 0 | 0
| Min N | 0 | -0.68 | 0 | 0
| Max Vz | 0 | -0.68 | 0 | 0
| Min Vz | 0 | -0.68 | 0 | 0
| Max My | 0 | -0.68 | 0 | 0
| Min My | 0 | -0.68 | 0 | 0
302 | 70 | 0 | -0.64 | 0 | 0
| 181 | 0.15 | -0.64 | 0 | 0
| Max N | 0 | -0.64 | 0 | 0
| Min N | 0 | -0.64 | 0 | 0
| Max Vz | 0 | -0.64 | 0 | 0
| Min Vz | 0 | -0.64 | 0 | 0
| Max My | 0 | -0.64 | 0 | 0
| Min My | 0 | -0.64 | 0 | 0
303 | 71 | 0 | -0.58 | 0 | 0
| 182 | 0.15 | -0.58 | 0 | 0
| Max N | 0 | -0.58 | 0 | 0
| Min N | 0 | -0.58 | 0 | 0
| Max Vz | 0 | -0.58 | 0 | 0
| Min Vz | 0 | -0.58 | 0 | 0
| Max My | 0 | -0.58 | 0 | 0
| Min My | 0 | -0.58 | 0 | 0
304 | 72 | 0 | -0.48 | 0 | 0
| 183 | 0.15 | -0.48 | 0 | 0
| Max N | 0 | -0.48 | 0 | 0
| Min N | 0 | -0.48 | 0 | 0
| Max Vz | 0 | -0.48 | 0 | 0
| Min Vz | 0 | -0.48 | 0 | 0
| Max My | 0 | -0.48 | 0 | 0
| Min My | 0 | -0.48 | 0 | 0
305 | 73 | 0 | -0.31 | 0 | 0
| 184 | 0.15 | -0.31 | 0 | 0
| Max N | 0 | -0.31 | 0 | 0
| Min N | 0 | -0.31 | 0 | 0
| Max Vz | 0 | -0.31 | 0 | 0
| Min Vz | 0 | -0.31 | 0 | 0
| Max My | 0 | -0.31 | 0 | 0
| Min My | 0 | -0.31 | 0 | 0
306 | 74 | 0 | -0.02 | 0 | 0
| 185 | 0.15 | -0.02 | 0 | 0
| Max N | 0 | -0.02 | 0 | 0
| Min N | 0 | -0.02 | 0 | 0
| Max Vz | 0 | -0.02 | 0 | 0
| Min Vz | 0 | -0.02 | 0 | 0
| Max My | 0 | -0.02 | 0 | 0
| Min My | 0 | -0.02 | 0 | 0
307 | 75 | 0 | 0.46 | 0 | 0
| 186 | 0.15 | 0.46 | 0 | 0
| Max N | 0 | 0.46 | 0 | 0
| Min N | 0 | 0.46 | 0 | 0
| Max Vz | 0 | 0.46 | 0 | 0
| Min Vz | 0 | 0.46 | 0 | 0
| Max My | 0 | 0.46 | 0 | 0
| Min My | 0 | 0.46 | 0 | 0
308 | 76 | 0 | 1.28 | -0.01 | 0
| 187 | 0.15 | 1.28 | -0.01 | 0
| Max N | 0 | 1.28 | -0.01 | 0
| Min N | 0 | 1.28 | -0.01 | 0
| Max Vz | 0 | 1.28 | -0.01 | 0
| Min Vz | 0 | 1.28 | -0.01 | 0
| Max My | 0 | 1.28 | -0.01 | 0
| Min My | 0 | 1.28 | -0.01 | 0
309 | 77 | 0 | 1.26 | -0.01 | 0
| 188 | 0.15 | 1.26 | -0.01 | 0
| Max N | 0 | 1.26 | -0.01 | 0
| Min N | 0 | 1.26 | -0.01 | 0
| Max Vz | 0 | 1.26 | -0.01 | 0
| Min Vz | 0 | 1.26 | -0.01 | 0
| Max My | 0 | 1.26 | -0.01 | 0
| Min My | 0 | 1.26 | -0.01 | 0
310 | 78 | 0 | -2.71 | 0.02 | 0
| 189 | 0.15 | -2.71 | 0.02 | 0
| Max N | 0 | -2.71 | 0.02 | 0
| Min N | 0 | -2.71 | 0.02 | 0
| Max Vz | 0 | -2.71 | 0.02 | 0
| Min Vz | 0 | -2.71 | 0.02 | 0
| Max My | 0 | -2.71 | 0.02 | 0
| Min My | 0 | -2.71 | 0.02 | 0
311 | 79 | 0 | -2.08 | 0.02 | 0
| 190 | 0.15 | -2.08 | 0.02 | 0
| Max N | 0 | -2.08 | 0.02 | 0
| Min N | 0 | -2.08 | 0.02 | 0
| Max Vz | 0 | -2.08 | 0.02 | 0
| Min Vz | 0 | -2.08 | 0.02 | 0
| Max My | 0 | -2.08 | 0.02 | 0
| Min My | 0 | -2.08 | 0.02 | 0
312 | 80 | 0 | -1.5 | 0.01 | 0
| 191 | 0.15 | -1.5 | 0.01 | 0
| Max N | 0 | -1.5 | 0.01 | 0
| Min N | 0 | -1.5 | 0.01 | 0
| Max Vz | 0 | -1.5 | 0.01 | 0
| Min Vz | 0 | -1.5 | 0.01 | 0
| Max My | 0 | -1.5 | 0.01 | 0
| Min My | 0 | -1.5 | 0.01 | 0
313 | 81 | 0 | -1.16 | 0.01 | 0
| 192 | 0.15 | -1.16 | 0.01 | 0
| Max N | 0 | -1.16 | 0.01 | 0
| Min N | 0 | -1.16 | 0.01 | 0
| Max Vz | 0 | -1.16 | 0.01 | 0
| Min Vz | 0 | -1.16 | 0.01 | 0
| Max My | 0 | -1.16 | 0.01 | 0
| Min My | 0 | -1.16 | 0.01 | 0
314 | 82 | 0 | -0.96 | 0.01 | 0
| 193 | 0.15 | -0.96 | 0.01 | 0
| Max N | 0 | -0.96 | 0.01 | 0
| Min N | 0 | -0.96 | 0.01 | 0
| Max Vz | 0 | -0.96 | 0.01 | 0
| Min Vz | 0 | -0.96 | 0.01 | 0
| Max My | 0 | -0.96 | 0.01 | 0
| Min My | 0 | -0.96 | 0.01 | 0
315 | 83 | 0 | -0.83 | 0.01 | 0
| 194 | 0.15 | -0.83 | 0.01 | 0
| Max N | 0 | -0.83 | 0.01 | 0
| Min N | 0 | -0.83 | 0.01 | 0
| Max Vz | 0 | -0.83 | 0.01 | 0
| Min Vz | 0 | -0.83 | 0.01 | 0
| Max My | 0 | -0.83 | 0.01 | 0
| Min My | 0 | -0.83 | 0.01 | 0
316 | 84 | 0 | -0.75 | 0.01 | 0
| 195 | 0.15 | -0.75 | 0.01 | 0
| Max N | 0 | -0.75 | 0.01 | 0
| Min N | 0 | -0.75 | 0.01 | 0
| Max Vz | 0 | -0.75 | 0.01 | 0
| Min Vz | 0 | -0.75 | 0.01 | 0
| Max My | 0 | -0.75 | 0.01 | 0
| Min My | 0 | -0.75 | 0.01 | 0
317 | 85 | 0 | -0.69 | 0.01 | 0
| 196 | 0.15 | -0.69 | 0.01 | 0
| Max N | 0 | -0.69 | 0.01 | 0
| Min N | 0 | -0.69 | 0.01 | 0
| Max Vz | 0 | -0.69 | 0.01 | 0
| Min Vz | 0 | -0.69 | 0.01 | 0
| Max My | 0 | -0.69 | 0.01 | 0
| Min My | 0 | -0.69 | 0.01 | 0
318 | 86 | 0 | -0.64 | 0.01 | 0
| 197 | 0.15 | -0.64 | 0.01 | 0
| Max N | 0 | -0.64 | 0.01 | 0
| Min N | 0 | -0.64 | 0.01 | 0
| Max Vz | 0 | -0.64 | 0.01 | 0
| Min Vz | 0 | -0.64 | 0.01 | 0
| Max My | 0 | -0.64 | 0.01 | 0
| Min My | 0 | -0.64 | 0.01 | 0
319 | 87 | 0 | -0.59 | 0.01 | 0
| 198 | 0.15 | -0.59 | 0.01 | 0
| Max N | 0 | -0.59 | 0.01 | 0
| Min N | 0 | -0.59 | 0.01 | 0
| Max Vz | 0 | -0.59 | 0.01 | 0
| Min Vz | 0 | -0.59 | 0.01 | 0
| Max My | 0 | -0.59 | 0.01 | 0
| Min My | 0 | -0.59 | 0.01 | 0
320 | 88 | 0 | -0.52 | 0 | 0
| 199 | 0.15 | -0.52 | 0 | 0
| Max N | 0 | -0.52 | 0 | 0
| Min N | 0 | -0.52 | 0 | 0
| Max Vz | 0 | -0.52 | 0 | 0
| Min Vz | 0 | -0.52 | 0 | 0
| Max My | 0 | -0.52 | 0 | 0
| Min My | 0 | -0.52 | 0 | 0
321 | 89 | 0 | -0.41 | 0 | 0
| 200 | 0.15 | -0.41 | 0 | 0
| Max N | 0 | -0.41 | 0 | 0
| Min N | 0 | -0.41 | 0 | 0
| Max Vz | 0 | -0.41 | 0 | 0
| Min Vz | 0 | -0.41 | 0 | 0
| Max My | 0 | -0.41 | 0 | 0
| Min My | 0 | -0.41 | 0 | 0
322 | 90 | 0 | -0.23 | 0 | 0
| 201 | 0.15 | -0.23 | 0 | 0
| Max N | 0 | -0.23 | 0 | 0
| Min N | 0 | -0.23 | 0 | 0
| Max Vz | 0 | -0.23 | 0 | 0
| Min Vz | 0 | -0.23 | 0 | 0
| Max My | 0 | -0.23 | 0 | 0
| Min My | 0 | -0.23 | 0 | 0
323 | 91 | 0 | 0.06 | 0 | 0
| 202 | 0.15 | 0.06 | 0 | 0
| Max N | 0 | 0.06 | 0 | 0
| Min N | 0 | 0.06 | 0 | 0
| Max Vz | 0 | 0.06 | 0 | 0
| Min Vz | 0 | 0.06 | 0 | 0
| Max My | 0 | 0.06 | 0 | 0
| Min My | 0 | 0.06 | 0 | 0
324 | 92 | 0 | 0.55 | -0.01 | 0
| 203 | 0.15 | 0.55 | -0.01 | 0
| Max N | 0 | 0.55 | -0.01 | 0
| Min N | 0 | 0.55 | -0.01 | 0
| Max Vz | 0 | 0.55 | -0.01 | 0
| Min Vz | 0 | 0.55 | -0.01 | 0
| Max My | 0 | 0.55 | -0.01 | 0
| Min My | 0 | 0.55 | -0.01 | 0
325 | 93 | 0 | 1.38 | -0.01 | 0
| 204 | 0.15 | 1.38 | -0.01 | 0
| Max N | 0 | 1.38 | -0.01 | 0
| Min N | 0 | 1.38 | -0.01 | 0
| Max Vz | 0 | 1.38 | -0.01 | 0
| Min Vz | 0 | 1.38 | -0.01 | 0
| Max My | 0 | 1.38 | -0.01 | 0
| Min My | 0 | 1.38 | -0.01 | 0
326 | 94 | 0 | 2.19 | -0.02 | 0
| 205 | 0.15 | 2.19 | -0.02 | 0
| Max N | 0 | 2.19 | -0.02 | 0
| Min N | 0 | 2.19 | -0.02 | 0
| Max Vz | 0 | 2.19 | -0.02 | 0
| Min Vz | 0 | 2.19 | -0.02 | 0
| Max My | 0 | 2.19 | -0.02 | 0
| Min My | 0 | 2.19 | -0.02 | 0
327 | 95 | 0 | -2.74 | 0.03 | 0
| 206 | 0.15 | -2.74 | 0.03 | 0
| Max N | 0 | -2.74 | 0.03 | 0
| Min N | 0 | -2.74 | 0.03 | 0
| Max Vz | 0 | -2.74 | 0.03 | 0
| Min Vz | 0 | -2.74 | 0.03 | 0
| Max My | 0 | -2.74 | 0.03 | 0
| Min My | 0 | -2.74 | 0.03 | 0
328 | 96 | 0 | -3.06 | 0.03 | 0
| 207 | 0.15 | -3.06 | 0.03 | 0
| Max N | 0 | -3.06 | 0.03 | 0
| Min N | 0 | -3.06 | 0.03 | 0
| Max Vz | 0 | -3.06 | 0.03 | 0
| Min Vz | 0 | -3.06 | 0.03 | 0
| Max My | 0 | -3.06 | 0.03 | 0
| Min My | 0 | -3.06 | 0.03 | 0
329 | 97 | 0 | -2.03 | 0.02 | 0
| 208 | 0.15 | -2.03 | 0.02 | 0
| Max N | 0 | -2.03 | 0.02 | 0
| Min N | 0 | -2.03 | 0.02 | 0
| Max Vz | 0 | -2.03 | 0.02 | 0
| Min Vz | 0 | -2.03 | 0.02 | 0
| Max My | 0 | -2.03 | 0.02 | 0
| Min My | 0 | -2.03 | 0.02 | 0
330 | 98 | 0 | -1.42 | 0.02 | 0
| 209 | 0.15 | -1.42 | 0.02 | 0
| Max N | 0 | -1.42 | 0.02 | 0
| Min N | 0 | -1.42 | 0.02 | 0
| Max Vz | 0 | -1.42 | 0.02 | 0
| Min Vz | 0 | -1.42 | 0.02 | 0
| Max My | 0 | -1.42 | 0.02 | 0
| Min My | 0 | -1.42 | 0.02 | 0
331 | 99 | 0 | -1.04 | 0.01 | 0
| 210 | 0.15 | -1.04 | 0.01 | 0
| Max N | 0 | -1.04 | 0.01 | 0
| Min N | 0 | -1.04 | 0.01 | 0
| Max Vz | 0 | -1.04 | 0.01 | 0
| Min Vz | 0 | -1.04 | 0.01 | 0
| Max My | 0 | -1.04 | 0.01 | 0
| Min My | 0 | -1.04 | 0.01 | 0
332 | 100 | 0 | -0.79 | 0.01 | 0
| 211 | 0.15 | -0.79 | 0.01 | 0
| Max N | 0 | -0.79 | 0.01 | 0
| Min N | 0 | -0.79 | 0.01 | 0
| Max Vz | 0 | -0.79 | 0.01 | 0
| Min Vz | 0 | -0.79 | 0.01 | 0
| Max My | 0 | -0.79 | 0.01 | 0
| Min My | 0 | -0.79 | 0.01 | 0
333 | 101 | 0 | -0.59 | 0.01 | 0
| 212 | 0.15 | -0.59 | 0.01 | 0
| Max N | 0 | -0.59 | 0.01 | 0
| Min N | 0 | -0.59 | 0.01 | 0
| Max Vz | 0 | -0.59 | 0.01 | 0
| Min Vz | 0 | -0.59 | 0.01 | 0
| Max My | 0 | -0.59 | 0.01 | 0
| Min My | 0 | -0.59 | 0.01 | 0
334 | 102 | 0 | -0.39 | 0 | 0
| 213 | 0.15 | -0.39 | 0 | 0
| Max N | 0 | -0.39 | 0 | 0
| Min N | 0 | -0.39 | 0 | 0
| Max Vz | 0 | -0.39 | 0 | 0
| Min Vz | 0 | -0.39 | 0 | 0
| Max My | 0 | -0.39 | 0 | 0
| Min My | 0 | -0.39 | 0 | 0
335 | 103 | 0 | -0.14 | 0 | 0
| 214 | 0.15 | -0.14 | 0 | 0
| Max N | 0 | -0.14 | 0 | 0
| Min N | 0 | -0.14 | 0 | 0
| Max Vz | 0 | -0.14 | 0 | 0
| Min Vz | 0 | -0.14 | 0 | 0
| Max My | 0 | -0.14 | 0 | 0
| Min My | 0 | -0.14 | 0 | 0
336 | 104 | 0 | 0.25 | 0 | 0
| 215 | 0.15 | 0.25 | 0 | 0
| Max N | 0 | 0.25 | 0 | 0
| Min N | 0 | 0.25 | 0 | 0
| Max Vz | 0 | 0.25 | 0 | 0
| Min Vz | 0 | 0.25 | 0 | 0
| Max My | 0 | 0.25 | 0 | 0
| Min My | 0 | 0.25 | 0 | 0
337 | 105 | 0 | 0.89 | -0.01 | 0
| 216 | 0.15 | 0.89 | -0.01 | 0
| Max N | 0 | 0.89 | -0.01 | 0
| Min N | 0 | 0.89 | -0.01 | 0
| Max Vz | 0 | 0.89 | -0.01 | 0
| Min Vz | 0 | 0.89 | -0.01 | 0
| Max My | 0 | 0.89 | -0.01 | 0
| Min My | 0 | 0.89 | -0.01 | 0
338 | 106 | 0 | 0.87 | -0.01 | 0
| 217 | 0.15 | 0.87 | -0.01 | 0
| Max N | 0 | 0.87 | -0.01 | 0
| Min N | 0 | 0.87 | -0.01 | 0
| Max Vz | 0 | 0.87 | -0.01 | 0
| Min Vz | 0 | 0.87 | -0.01 | 0
| Max My | 0 | 0.87 | -0.01 | 0
| Min My | 0 | 0.87 | -0.01 | 0
339 | 107 | 0 | -3.79 | 0.04 | 0
| 218 | 0.15 | -3.79 | 0.04 | 0
| Max N | 0 | -3.79 | 0.04 | 0
| Min N | 0 | -3.79 | 0.04 | 0
| Max Vz | 0 | -3.79 | 0.04 | 0
| Min Vz | 0 | -3.79 | 0.04 | 0
| Max My | 0 | -3.79 | 0.04 | 0
| Min My | 0 | -3.79 | 0.04 | 0
340 | 108 | 0 | -4.07 | 0.05 | 0
| 219 | 0.15 | -4.07 | 0.05 | 0
| Max N | 0 | -4.07 | 0.05 | 0
| Min N | 0 | -4.07 | 0.05 | 0
| Max Vz | 0 | -4.07 | 0.05 | 0
| Min Vz | 0 | -4.07 | 0.05 | 0
| Max My | 0 | -4.07 | 0.05 | 0
| Min My | 0 | -4.07 | 0.05 | 0
341 | 109 | 0 | -5.09 | 0.06 | 0
| 220 | 0.15 | -5.09 | 0.06 | 0
| Max N | 0 | -5.09 | 0.06 | 0
| Min N | 0 | -5.09 | 0.06 | 0
| Max Vz | 0 | -5.09 | 0.06 | 0
| Min Vz | 0 | -5.09 | 0.06 | 0
| Max My | 0 | -5.09 | 0.06 | 0
| Min My | 0 | -5.09 | 0.06 | 0
342 | 110 | 0 | -7.42 | 0.09 | 0
| 221 | 0.15 | -7.42 | 0.09 | 0
| Max N | 0 | -7.42 | 0.09 | 0
| Min N | 0 | -7.42 | 0.09 | 0
| Max Vz | 0 | -7.42 | 0.09 | 0
| Min Vz | 0 | -7.42 | 0.09 | 0
| Max My | 0 | -7.42 | 0.09 | 0
| Min My | 0 | -7.42 | 0.09 | 0
343 | 111 | 0 | 3.1 | -0.04 | 0
| 222 | 0.15 | 3.1 | -0.04 | 0
| Max N | 0 | 3.1 | -0.04 | 0
| Min N | 0 | 3.1 | -0.04 | 0
| Max Vz | 0 | 3.1 | -0.04 | 0
| Min Vz | 0 | 3.1 | -0.04 | 0
| Max My | 0 | 3.1 | -0.04 | 0
| Min My | 0 | 3.1 | -0.04 | 0
344 | 223 | 0 | -1.83 | -106.23 | 5.31 | 3 - Kerve
| 224 | 0.05 | -1.79 | -106.23 | 0
| Max N | 0.05 | -1.79 | -106.23 | 0
| Min N | 0 | -1.83 | -106.23 | 5.31
| Max Vz | 0 | -1.83 | -106.23 | 5.31
| Min Vz | 0.05 | -1.79 | -106.23 | 0
| Max My | 0 | -1.83 | -106.23 | 5.31
| Min My | 0.05 | -1.79 | -106.23 | 0
345 | 224 | 0 | -1.62 | -106.23 | 0 | 3 - Kerve
| 225 | 0.1 | -1.77 | -106.23 | -10.62
| Max N | 0 | -1.62 | -106.23 | 0
| Min N | 0.1 | -1.77 | -106.23 | -10.62
| Max Vz | 0.1 | -1.77 | -106.23 | -10.62
| Min Vz | 0 | -1.62 | -106.23 | 0
| Max My | 0 | -1.62 | -106.23 | 0
| Min My | 0.1 | -1.77 | -106.23 | -10.62
346 | 226 | 0 | 0.53 | -147.95 | 7.4 | 3 - Kerve
| 227 | 0.05 | 0.6 | -147.95 | 0
| Max N | 0.05 | 0.6 | -147.95 | 0
| Min N | 0 | 0.53 | -147.95 | 7.4
| Max Vz | 0.04 | 0.6 | -147.95 | 1.48
| Min Vz | 0 | 0.53 | -147.95 | 7.4
| Max My | 0 | 0.53 | -147.95 | 7.4
| Min My | 0.05 | 0.6 | -147.95 | 0
347 | 227 | 0 | 0.87 | -147.95 | 0 | 3 - Kerve
| 228 | 0.1 | 0.58 | -147.95 | -14.8
| Max N | 0 | 0.87 | -147.95 | 0
| Min N | 0.1 | 0.58 | -147.95 | -14.8
| Max Vz | 0 | 0.87 | -147.95 | 0
| Min Vz | 0.1 | 0.58 | -147.95 | -14.8
| Max My | 0 | 0.87 | -147.95 | 0
| Min My | 0.1 | 0.58 | -147.95 | -14.8
348 | 229 | 0 | -1.34 | -110.11 | 5.51 | 3 - Kerve
| 230 | 0.05 | -1.3 | -110.11 | 0
| Max N | 0.05 | -1.3 | -110.11 | 0
| Min N | 0 | -1.34 | -110.11 | 5.51
| Max Vz | 0 | -1.34 | -110.11 | 5.51
| Min Vz | 0.045 | -1.3 | -110.11 | 0.55
| Max My | 0 | -1.34 | -110.11 | 5.51
| Min My | 0.05 | -1.3 | -110.11 | 0
349 | 230 | 0 | -1.16 | -110.11 | 0 | 3 - Kerve
| 231 | 0.1 | -1.33 | -110.11 | -11.01
| Max N | 0 | -1.16 | -110.11 | 0
| Min N | 0.1 | -1.33 | -110.11 | -11.01
| Max Vz | 0.1 | -1.33 | -110.11 | -11.01
| Min Vz | 0 | -1.16 | -110.11 | 0
| Max My | 0 | -1.16 | -110.11 | 0
| Min My | 0.1 | -1.33 | -110.11 | -11.01
350 | 232 | 0 | -1.83 | 106.24 | -5.31 | 3 - Kerve
| 233 | 0.05 | -1.79 | 106.24 | 0
| Max N | 0.05 | -1.79 | 106.24 | 0
| Min N | 0 | -1.83 | 106.24 | -5.31
| Max Vz | 0.05 | -1.79 | 106.24 | 0
| Min Vz | 0 | -1.83 | 106.24 | -5.31
| Max My | 0.05 | -1.79 | 106.24 | 0
| Min My | 0 | -1.83 | 106.24 | -5.31
351 | 233 | 0 | -1.62 | 106.24 | 0 | 3 - Kerve
| 234 | 0.1 | -1.77 | 106.24 | 10.62
| Max N | 0 | -1.62 | 106.24 | 0
| Min N | 0.1 | -1.77 | 106.24 | 10.62
| Max Vz | 0 | -1.62 | 106.24 | 0
| Min Vz | 0.1 | -1.77 | 106.24 | 10.62
| Max My | 0.1 | -1.77 | 106.24 | 10.62
| Min My | 0 | -1.62 | 106.24 | 0
352 | 235 | 0 | 0.53 | 147.95 | -7.4 | 3 - Kerve
| 236 | 0.05 | 0.61 | 147.95 | 0
| Max N | 0.05 | 0.61 | 147.95 | 0
| Min N | 0 | 0.53 | 147.95 | -7.4
| Max Vz | 0 | 0.53 | 147.95 | -7.4
| Min Vz | 0.045 | 0.61 | 147.95 | -0.74
| Max My | 0.05 | 0.61 | 147.95 | 0
| Min My | 0 | 0.53 | 147.95 | -7.4
353 | 236 | 0 | 0.87 | 147.95 | 0 | 3 - Kerve
| 237 | 0.1 | 0.58 | 147.95 | 14.8
| Max N | 0 | 0.87 | 147.95 | 0
| Min N | 0.1 | 0.58 | 147.95 | 14.8
| Max Vz | 0.1 | 0.58 | 147.95 | 14.8
| Min Vz | 0 | 0.87 | 147.95 | 0
| Max My | 0.1 | 0.58 | 147.95 | 14.8
| Min My | 0 | 0.87 | 147.95 | 0
354 | 238 | 0 | -1.33 | 110.1 | -5.51 | 3 - Kerve
| 239 | 0.05 | -1.29 | 110.1 | 0
| Max N | 0.05 | -1.29 | 110.1 | 0
| Min N | 0 | -1.33 | 110.1 | -5.51
| Max Vz | 0.05 | -1.29 | 110.1 | 0
| Min Vz | 0 | -1.33 | 110.1 | -5.51
| Max My | 0.05 | -1.29 | 110.1 | 0
| Min My | 0 | -1.33 | 110.1 | -5.51
355 | 239 | 0 | -1.16 | 110.1 | 0 | 3 - Kerve
| 240 | 0.1 | -1.32 | 110.1 | 11.01
| Max N | 0 | -1.16 | 110.1 | 0
| Min N | 0.1 | -1.32 | 110.1 | 11.01
| Max Vz | 0 | -1.16 | 110.1 | 0
| Min Vz | 0.1 | -1.32 | 110.1 | 11.01
| Max My | 0.1 | -1.32 | 110.1 | 11.01
| Min My | 0 | -1.16 | 110.1 | 0