## Slope and Assumptions
X (ft) | Y (ft) | Slope | Slope in Degrees
0 | 0 | 1.2784 | 53.1301
1 | 1.2784 | 1.1791 | 50.805 | Dimensions
2 | 2.4575 | 1.0924 | 48.5904 | Radius of Arc = r (ft) | 40
3 | 3.55 | 1.0158 | 46.4688 | Horizontal Co of Arc = h (ft) | 32
4 | 4.5657 | 0.947 | 44.427 | Vertical Co of Arc = k (ft) | 24
5 | 5.5127 | 0.88466 | 42.4542
6 | 6.3974 | 0.82762 | 40.5416 | Assumptions
7 | 7.225 | 0.77501 | 38.6822 | Location = Philadelphia, PA = p_g (psf) | 26
8 | 8 | 0.72614 | 36.8699 | C_e = Exposure Factor = Roughness B and Partially Exposed | 1
9 | 8.7261 | 0.68045 | 35.0996 | C_t = Thermal Factor | 1.15
10 | 9.4066 | 0.6375 | 33.367 | R_roof = 40, U_roof = 0.025 p_g > 70 psf
11 | 10.0441 | 0.59693 | 31.6682
12 | 10.641 | 0.55842 | 30 | Flat Roof Snow Loads = p_f (psf) | 20.93
13 | 11.1994 | 0.52171 | 28.3594
14 | 11.7211 | 0.48659 | 26.7437
15 | 12.2077 | 0.45287 | 25.1507
16 | 12.6606 | 0.42039 | 23.5782
17 | 13.081 | 0.389 | 22.0243
18 | 13.47 | 0.35857 | 20.4873
19 | 13.8286 | 0.32901 | 18.9656
20 | 14.1576 | 0.3002 | 17.4576
21 | 14.4578 | 0.27206 | 15.962
22 | 14.7298 | 0.24452 | 14.4775
23 | 14.9744 | 0.21749 | 13.0029
24 | 15.1918 | 0.1909 | 11.537
25 | 15.3827 | 0.1647 | 10.0787
26 | 15.5474 | 0.13883 | 8.6269
27 | 15.6863 | 0.11323 | 7.1808
28 | 15.7995 | 0.087844 | 5.7392
29 | 15.8873 | 0.062627 | 4.3012
30 | 15.95 | 0.037529 | 2.866
31 | 15.9875 | 0.012502 | 1.4325
32 | 16 | -0.012502 | 0
33 | 15.9875 | -0.037529 | -1.4325
34 | 15.95 | -0.062627 | -2.866
35 | 15.8873 | -0.087844 | -4.3012
36 | 15.7995 | -0.11323 | -5.7392
37 | 15.6863 | -0.13883 | -7.1808
38 | 15.5474 | -0.1647 | -8.6269
39 | 15.3827 | -0.1909 | -10.0787
40 | 15.1918 | -0.21749 | -11.537
41 | 14.9744 | -0.24452 | -13.0029
42 | 14.7298 | -0.27206 | -14.4775
43 | 14.4578 | -0.3002 | -15.962
44 | 14.1576 | -0.32901 | -17.4576
45 | 13.8286 | -0.35857 | -18.9656
46 | 13.47 | -0.389 | -20.4873
47 | 13.081 | -0.42039 | -22.0243
48 | 12.6606 | -0.45287 | -23.5782
49 | 12.2077 | -0.48659 | -25.1507
50 | 11.7211 | -0.52171 | -26.7437
51 | 11.1994 | -0.55842 | -28.3594
52 | 10.641 | -0.59693 | -30
53 | 10.0441 | -0.6375 | -31.6682
54 | 9.4066 | -0.68045 | -33.367
55 | 8.7261 | -0.72614 | -35.0996
56 | 8 | -0.77501 | -36.8699
57 | 7.225 | -0.82762 | -38.6822
58 | 6.3974 | -0.88466 | -40.5416
59 | 5.5127 | -0.947 | -42.4542
60 | 4.5657 | -1.0158 | -44.427
61 | 3.55 | -1.0924 | -46.4688
62 | 2.4575 | -1.1791 | -48.5904
63 | 1.2784 | -1.2784 | -50.805
64 | 0 | 0 | -53.1301

## Balanced Area Loads
Slope at eaves 30 to 70 degrees
X Location (ft) | Balanced Load (psf) | C_s
0 | 4.8139 | 0.23
12 | 20.93 | 1
Slope at eaves < 30 degrees
X Location (ft) | Balanced Load (psf) | C_s
32 | 20.93 | 1
Slope at eaves 30 to 70 degrees
X Location (ft) | Balanced Load (psf) | C_s
52 | 20.93 | 1
64 | 4.8139 | 0.23

## Balanced (8')
No. | x | Δx | p
| [ft] | [ft] | [lbf/ft]
1 | 0 | 0 | 38.5112
2 | 12 | 12 | 167.44
3 | 32 | 20 | 167.44
4 | 52 | 20 | 167.44
5 | 64 | 12 | 38.5112

## Balanced (16')
No. | x | Δx | p
| [ft] | [ft] | [lbf/ft]
1 | 0 | 0 | 77.0224
2 | 12 | 12 | 334.88
3 | 32 | 20 | 334.88
4 | 52 | 20 | 334.88
5 | 64 | 12 | 77.0224

## Unbalanced Area Loads
Slope at eaves < 30 degrees
X Location (ft) | Unbalanced Load (psf) | C_s
32 | 20.93 | 1
Slope at eaves 30 to 70 degrees
X Location (ft) | Unbalanced Load (psf) | C_s
52 | 41.86 | 1
64 | 24.2788 | 0.58

## Unbalanced (8')
No. | x | Δx | p
| [ft] | [ft] | [lbf/ft]
1 | 0 | 0 | 0
2 | 32 | 32 | 167.44
3 | 52 | 20 | 334.88
4 | 64 | 12 | 194.2304

## Unbalanced (16')
No. | x | Δx | p
| [ft] | [ft] | [lbf/ft]
1 | 0 | 0 | 0
2 | 32 | 32 | 334.88
3 | 52 | 20 | 669.76
4 | 64 | 12 | 388.4608